## 総括
総 括 |  |  |  | 【提出用】
設 計 内 訳 書
工 事 名 | 八雲町役場庁舎等建設工事（機械設備）
| 工 事 費 |  | 一金 |  | 円也
| 工 事 価 格 |  | 一金 |  | 円
| 消費税相当額 |  | 一金 |  | 円
名 称 |  | 数 量 | 単位 | 金 額 | 備 考
直 接 工 事 費
Ⅰ 機械設備工事 |  | 1 | 式
直接工事費の計
共 通 費
Ⅰ 共通仮設費 |  | 1 | 式
Ⅱ 現場管理費 |  | 1 | 式
Ⅲ 一般管理費 |  | 1 | 式
計
工 事 価 格
※1 □上記工事価格のうち、現場労働者に関する健康保険、厚生年金保険及び雇用保険の法定事業主負担分を含む
※2 □上記工事価格のうち、現場労働者に関する健康保険、厚生年金保険及び雇用保険の法定事業主負担分額 円
※注 いずれかの□に✓を入れること（※2の場合は金額も入れること）
消費税等相当額 |  | 1 | 式 |  | 10%
工 事 費

## 共通費
細目別内訳 | [5 empty] | 【提出用】
共 通 費
名称 | 摘要 | 数量 | 単位 | 単価 | 金額 | 備考
Ⅰ共通仮設費
共通仮設費 |  | 1
式
計
Ⅱ現場管理費 |  | 1
式
Ⅲ一般管理費 |  | 1
式
0
0
0
0
0
0
0
計 |  |  |  |  | 0

## 種目
空調設備工事 種目別内訳 |  |  |  | 1
【提出用】
名 称 | 数 量 | 単位 | 金 額 | 備 考
空調換気設備 | 1
式
計
給排水衛生設備 | 1
式
計
計

## 科目
機械設備工事 科目別内訳 |  |  |  | 2
庁舎 |  |  |  | 【提出用】
名 称 | 数 量 | 単位 | 金 額 | 備 考
空気調和設備
1
式
換気設備
1
式
暖房設備
1
式
自動制御設備
1
式
計

## 科目 (2)
機械設備工事 科目別内訳 |  |  |  | 3
車庫 |  |  |  | 【提出用】
名 称 | 数 量 | 単位 | 金 額 | 備 考
換気設備
1
式
計

## 科目 (3)
機械設備工事 科目別内訳 |  |  |  | 4
庁舎 |  |  |  | 【提出用】
名 称 | 数 量 | 単位 | 金 額 | 備 考
衛生器具設備
1
式
屋外給水設備
1
式
屋外排水設備
1
式
屋内給水設備
1
式
屋内排水設備
1
式
給湯設備
1
式
消火設備
1
式
計

## 科目 (4)
機械設備工事 科目別内訳 |  |  |  | 5
車庫 |  |  |  | 【提出用】
名 称 | 数 量 | 単位 | 金 額 | 備 考
屋外給水設備
1
式
屋外排水設備
1
式
屋内給水設備
1
式
屋内排水設備
1
式
計

## 中科目
機械設備工事 中科目別内訳 |  |  |  |  | 6
庁舎
科 目 名 称 | 中 科 目 名 称 | 数 量 | 単位 | 金 額 | 備 考
空気調和設備 | 機器設備
1
式
空気調和設備 | ダクト設備
1
式
空気調和設備 | 配管設備
1
式
空気調和設備 | 総合調整
1
式
計
換気設備 | 機器設備
1
式
換気設備 | ダクト設備
1
式
換気設備 | 総合調整
1
式
計
暖房設備
1
式
計
自動制御設備
1
式
計

## 中科目 (2)
機械設備工事 中科目別内訳 |  |  |  |  | 7
車庫
科 目 名 称 | 中 科 目 名 称 | 数 量 | 単位 | 金 額 | 備 考
換気設備
1
式
計

## 中科目 (3)
機械設備工事 中科目別内訳 |  |  |  |  | 8
庁舎
科 目 名 称 | 中 科 目 名 称 | 数 量 | 単位 | 金 額 | 備 考
衛生器具設備
1
式
計
屋外給水設備
1
式
計
屋外排水設備
1
式
計
屋内給水設備
1
式
計
屋内排水設備
1
式
計
給湯設備
1
式
計
消火設備 | 屋内消火栓設備
1
式
計

## 中科目 (4)
機械設備工事 中科目別内訳 |  |  |  |  | 9
車庫
科 目 名 称 | 中 科 目 名 称 | 数 量 | 単位 | 金 額 | 備 考
屋外給水設備
1
式
計
屋外排水設備
1
式
計
屋内給水設備
1
式
計
屋内排水設備
1
式
計

## 細目別内訳
機械設備工事 細目別内訳 | [5 empty] | 10
庁舎 |  | 空気調和設備 |  |  | 機器設備
名 称 | 摘 要 | 数 量 | 単位 | 単 価 | 金 額 | 備 考
ACP-1 | 室外機 冷房:63.0kw 暖房:69.0kw
ﾏﾙﾁﾊﾟｯｹｰｼﾞ形空気 | 冷暖切替型 寒冷地仕様 耐塩害仕様 | 1
調和機 | ｽﾌﾟﾘﾝｸﾞ防振架台､防雪ﾌｰﾄﾞ､ﾄﾞﾚﾝﾊﾟﾝ |  | 台
ACP-1-1 | 室内機 天井ｶｾｯﾄ形1方向
ﾏﾙﾁﾊﾟｯｹｰｼﾞ形空気 | 冷房:2.2kw 暖房:2.5kw ﾄﾞﾚﾝﾎﾟﾝﾌﾟ | 1
調和機 | ﾜｲﾔｰﾄﾞ個別ﾘﾓｺﾝ､ﾌｨﾙﾀｰ(予備100％) |  | 台
ACP-1-2 | 室内機 天井隠蔽ﾀﾞｸﾄ形
ﾏﾙﾁﾊﾟｯｹｰｼﾞ形空気 | 冷房:7.1kw 暖房:8.0kw ﾄﾞﾚﾝﾎﾟﾝﾌﾟ | 3
調和機 | ﾜｲﾔｰﾄﾞ個別ﾘﾓｺﾝ､ﾌｨﾙﾀｰ(予備100％) |  | 台
ACP-1-3 | 室内機 天井ｶｾｯﾄ形4方向
ﾏﾙﾁﾊﾟｯｹｰｼﾞ形空気 | 冷房:3.6kw 暖房:4.0kw ﾄﾞﾚﾝﾎﾟﾝﾌﾟ | 2
調和機 | ﾜｲﾔｰﾄﾞ個別ﾘﾓｺﾝ､ﾌｨﾙﾀｰ(予備100％) |  | 台
ACP-1-4 | 室内機 天井ｶｾｯﾄ形4方向
ﾏﾙﾁﾊﾟｯｹｰｼﾞ形空気 | 冷房:3.6kw 暖房:4.0kw ﾄﾞﾚﾝﾎﾟﾝﾌﾟ | 2
調和機 | ﾜｲﾔｰﾄﾞ個別ﾘﾓｺﾝ､ﾌｨﾙﾀｰ(予備100％) |  | 台
ACP-1-5 | 室内機 天井ｶｾｯﾄ形4方向
ﾏﾙﾁﾊﾟｯｹｰｼﾞ形空気 | 冷房:3.6kw 暖房:4.0kw ﾄﾞﾚﾝﾎﾟﾝﾌﾟ | 1
調和機 | ﾜｲﾔｰﾄﾞ個別ﾘﾓｺﾝ､ﾌｨﾙﾀｰ(予備100％) |  | 台
ACP-1-6 | 室内機 天井ｶｾｯﾄ形4方向
ﾏﾙﾁﾊﾟｯｹｰｼﾞ形空気 | 冷房:3.6kw 暖房:4.0kw ﾄﾞﾚﾝﾎﾟﾝﾌﾟ | 1
調和機 | ﾜｲﾔｰﾄﾞ個別ﾘﾓｺﾝ､ﾌｨﾙﾀｰ(予備100％) |  | 台
ACP-1-7 | 室内機 天井ｶｾｯﾄ形4方向
ﾏﾙﾁﾊﾟｯｹｰｼﾞ形空気 | 冷房:3.6kw 暖房:4.0kw ﾄﾞﾚﾝﾎﾟﾝﾌﾟ | 1
調和機 | ﾜｲﾔｰﾄﾞ個別ﾘﾓｺﾝ､ﾌｨﾙﾀｰ(予備100％) |  | 台
ACP-1-8 | 室内機 天井ｶｾｯﾄ形4方向
ﾏﾙﾁﾊﾟｯｹｰｼﾞ形空気 | 冷房:4.5kw 暖房:5.0kw ﾄﾞﾚﾝﾎﾟﾝﾌﾟ | 2
調和機 | ﾜｲﾔｰﾄﾞ個別ﾘﾓｺﾝ､ﾌｨﾙﾀｰ(予備100％) |  | 台
ACP-2 | 室外機 冷房:77.5kw 暖房:90.0kw
ﾏﾙﾁﾊﾟｯｹｰｼﾞ形空気 | 冷暖切替型 寒冷地仕様 耐塩害仕様 | 1
調和機 | ｽﾌﾟﾘﾝｸﾞ防振架台､防雪ﾌｰﾄﾞ､ﾄﾞﾚﾝﾊﾟﾝ |  | 台
ACP-2-1 | 室内機 天井隠蔽ﾀﾞｸﾄ形
ﾏﾙﾁﾊﾟｯｹｰｼﾞ形空気 | 冷房:5.6kw 暖房:6.3kw ﾄﾞﾚﾝﾎﾟﾝﾌﾟ | 3
調和機 | ﾜｲﾔｰﾄﾞ個別ﾘﾓｺﾝ､ﾌｨﾙﾀｰ(予備100％) |  | 台
ACP-2-2 | 室内機 天井隠蔽ﾀﾞｸﾄ形
ﾏﾙﾁﾊﾟｯｹｰｼﾞ形空気 | 冷房:9.0kw 暖房:10.0kw ﾄﾞﾚﾝﾎﾟﾝﾌﾟ | 2
調和機 | ﾜｲﾔｰﾄﾞ個別ﾘﾓｺﾝ､ﾌｨﾙﾀｰ(予備100％) |  | 台
ACP-2-3 | 室内機 天井ｶｾｯﾄ形4方向
ﾏﾙﾁﾊﾟｯｹｰｼﾞ形空気 | 冷房:3.6kw 暖房:4.0kw ﾄﾞﾚﾝﾎﾟﾝﾌﾟ | 1
調和機 | ﾜｲﾔｰﾄﾞ個別ﾘﾓｺﾝ､ﾌｨﾙﾀｰ(予備100％) |  | 台
ACP-2-4 | 室内機 天井ｶｾｯﾄ形1方向
ﾏﾙﾁﾊﾟｯｹｰｼﾞ形空気 | 冷房:2.2kw 暖房:2.5kw ﾄﾞﾚﾝﾎﾟﾝﾌﾟ | 1
調和機 | ﾜｲﾔｰﾄﾞ個別ﾘﾓｺﾝ､ﾌｨﾙﾀｰ(予備100％) |  | 台
ACP-2-5 | 室内機 天井隠蔽ﾀﾞｸﾄ形
ﾏﾙﾁﾊﾟｯｹｰｼﾞ形空気 | 冷房:5.6kw 暖房:6.3kw ﾄﾞﾚﾝﾎﾟﾝﾌﾟ | 2
調和機 | ﾜｲﾔｰﾄﾞ個別ﾘﾓｺﾝ､ﾌｨﾙﾀｰ(予備100％) |  | 台
ACP-2-6 | 室内機 天井隠蔽ﾀﾞｸﾄ形
ﾏﾙﾁﾊﾟｯｹｰｼﾞ形空気 | 冷房:8.0kw 暖房:9.0kw ﾄﾞﾚﾝﾎﾟﾝﾌﾟ | 2
調和機 | ﾜｲﾔｰﾄﾞ個別ﾘﾓｺﾝ､ﾌｨﾙﾀｰ(予備100％) |  | 台
ACP-2-7 | 室内機 天井ｶｾｯﾄ形4方向
ﾏﾙﾁﾊﾟｯｹｰｼﾞ形空気 | 冷房:2.8kw 暖房:3.2kw ﾄﾞﾚﾝﾎﾟﾝﾌﾟ | 2
調和機 | ﾜｲﾔｰﾄﾞ個別ﾘﾓｺﾝ､ﾌｨﾙﾀｰ(予備100％) |  | 台
ACP-11 | 室外機 冷房:45.0kw 暖房:50.0kw
ﾏﾙﾁﾊﾟｯｹｰｼﾞ形空気 | 冷暖切替型 寒冷地仕様 耐塩害仕様 | 1
調和機 | ｽﾌﾟﾘﾝｸﾞ防振架台､防雪ﾌｰﾄﾞ､ﾄﾞﾚﾝﾊﾟﾝ |  | 台
ACP-11-1 | 室内機 天井ｶｾｯﾄ形4方向
ﾏﾙﾁﾊﾟｯｹｰｼﾞ形空気 | 冷房:4.5w 暖房:5.0kw ﾄﾞﾚﾝﾎﾟﾝﾌﾟ | 9
調和機 | ﾜｲﾔｰﾄﾞ個別ﾘﾓｺﾝ､ﾌｨﾙﾀｰ(予備100％) |  | 台
ACP-11-2 | 室内機 天井ｶｾｯﾄ形2方向
ﾏﾙﾁﾊﾟｯｹｰｼﾞ形空気 | 冷房:2.2kw 暖房:2.5kw ﾄﾞﾚﾝﾎﾟﾝﾌﾟ | 1
調和機 | ﾜｲﾔｰﾄﾞ個別ﾘﾓｺﾝ､ﾌｨﾙﾀｰ(予備100％) |  | 台
機械設備工事 細目別内訳 | [5 empty] | 11
庁舎 |  | 空気調和設備 |  |  | 機器設備
名 称 | 摘 要 | 数 量 | 単位 | 単 価 | 金 額 | 備 考
ACP-11-3 | 室内機 天井ｶｾｯﾄ形4方向
ﾏﾙﾁﾊﾟｯｹｰｼﾞ形空気 | 冷房:3.6kw 暖房:4.0kw ﾄﾞﾚﾝﾎﾟﾝﾌﾟ | 1
調和機 | ﾜｲﾔｰﾄﾞ個別ﾘﾓｺﾝ､ﾌｨﾙﾀｰ(予備100％) |  | 台
ACP-11-4 | 室内機 天井ｶｾｯﾄ形4方向
ﾏﾙﾁﾊﾟｯｹｰｼﾞ形空気 | 冷房:2.2kw 暖房:2.5kw ﾄﾞﾚﾝﾎﾟﾝﾌﾟ | 1
調和機 | ﾜｲﾔｰﾄﾞ個別ﾘﾓｺﾝ､ﾌｨﾙﾀｰ(予備100％) |  | 台
ACP-11-5 | 室内機 天井ｶｾｯﾄ形4方向
ﾏﾙﾁﾊﾟｯｹｰｼﾞ形空気 | 冷房:4.5kw 暖房:5.0kw ﾄﾞﾚﾝﾎﾟﾝﾌﾟ | 1
調和機 | ﾜｲﾔｰﾄﾞ個別ﾘﾓｺﾝ､ﾌｨﾙﾀｰ(予備100％) |  | 台
ACP-12 | 室外機 冷房:50.0kw 暖房:56.0kw
ﾏﾙﾁﾊﾟｯｹｰｼﾞ形空気 | 冷暖切替型 寒冷地仕様 耐塩害仕様 | 1
調和機 | ｽﾌﾟﾘﾝｸﾞ防振架台､防雪ﾌｰﾄﾞ､ﾄﾞﾚﾝﾊﾟﾝ |  | 台
ACP-12-1 | 室内機 天井ｶｾｯﾄ形4方向
ﾏﾙﾁﾊﾟｯｹｰｼﾞ形空気 | 冷房:4.5kw 暖房:5.0kw ﾄﾞﾚﾝﾎﾟﾝﾌﾟ | 2
調和機 | ﾜｲﾔｰﾄﾞ個別ﾘﾓｺﾝ､ﾌｨﾙﾀｰ(予備100％) |  | 台
ACP-12-2 | 室内機 天井ｶｾｯﾄ形4方向
ﾏﾙﾁﾊﾟｯｹｰｼﾞ形空気 | 冷房:3.6kw 暖房:4.0kw ﾄﾞﾚﾝﾎﾟﾝﾌﾟ | 1
調和機 | ﾜｲﾔｰﾄﾞ個別ﾘﾓｺﾝ､ﾌｨﾙﾀｰ(予備100％) |  | 台
ACP-12-3 | 室内機 天井ｶｾｯﾄ形4方向
ﾏﾙﾁﾊﾟｯｹｰｼﾞ形空気 | 冷房:2.8kw 暖房:3.2kw ﾄﾞﾚﾝﾎﾟﾝﾌﾟ | 2
調和機 | ﾜｲﾔｰﾄﾞ個別ﾘﾓｺﾝ､ﾌｨﾙﾀｰ(予備100％) |  | 台
ACP-12-4 | 室内機 天井ｶｾｯﾄ形1方向
ﾏﾙﾁﾊﾟｯｹｰｼﾞ形空気 | 冷房:2.2kw 暖房:2.5kw ﾄﾞﾚﾝﾎﾟﾝﾌﾟ | 1
調和機 | ﾜｲﾔｰﾄﾞ個別ﾘﾓｺﾝ､ﾌｨﾙﾀｰ(予備100％) |  | 台
ACP-12-5 | 室内機 天井ｶｾｯﾄ形1方向
ﾏﾙﾁﾊﾟｯｹｰｼﾞ形空気 | 冷房:2.2kw 暖房:2.5kw ﾄﾞﾚﾝﾎﾟﾝﾌﾟ | 1
調和機 | ﾜｲﾔｰﾄﾞ個別ﾘﾓｺﾝ､ﾌｨﾙﾀｰ(予備100％) |  | 台
ACP-12-6 | 室内機 天井ｶｾｯﾄ形1方向
ﾏﾙﾁﾊﾟｯｹｰｼﾞ形空気 | 冷房:2.2kw 暖房:2.5kw ﾄﾞﾚﾝﾎﾟﾝﾌﾟ | 1
調和機 | ﾜｲﾔｰﾄﾞ個別ﾘﾓｺﾝ､ﾌｨﾙﾀｰ(予備100％) |  | 台
ACP-12-7 | 室内機 天井ｶｾｯﾄ形1方向
ﾏﾙﾁﾊﾟｯｹｰｼﾞ形空気 | 冷房:2.2kw 暖房:2.5kw ﾄﾞﾚﾝﾎﾟﾝﾌﾟ | 1
調和機 | ﾜｲﾔｰﾄﾞ個別ﾘﾓｺﾝ､ﾌｨﾙﾀｰ(予備100％) |  | 台
ACP-12-8 | 室内機 天井ｶｾｯﾄ形4方向
ﾏﾙﾁﾊﾟｯｹｰｼﾞ形空気 | 冷房:5.6kw 暖房:6.3kw ﾄﾞﾚﾝﾎﾟﾝﾌﾟ | 1
調和機 | ﾜｲﾔｰﾄﾞ個別ﾘﾓｺﾝ､ﾌｨﾙﾀｰ(予備100％) |  | 台
ACP-12-9 | 室内機 天井ｶｾｯﾄ形4方向
ﾏﾙﾁﾊﾟｯｹｰｼﾞ形空気 | 冷房:2.8kw 暖房:3.2kw ﾄﾞﾚﾝﾎﾟﾝﾌﾟ | 2
調和機 | ﾜｲﾔｰﾄﾞ個別ﾘﾓｺﾝ､ﾌｨﾙﾀｰ(予備100％) |  | 台
ACP-12-10 | 室内機 天井ｶｾｯﾄ形4方向
ﾏﾙﾁﾊﾟｯｹｰｼﾞ形空気 | 冷房:3.6kw 暖房:4.0kw ﾄﾞﾚﾝﾎﾟﾝﾌﾟ | 1
調和機 | ﾜｲﾔｰﾄﾞ個別ﾘﾓｺﾝ､ﾌｨﾙﾀｰ(予備100％) |  | 台
ACP-12-11 | 室内機 天井ｶｾｯﾄ形4方向
ﾏﾙﾁﾊﾟｯｹｰｼﾞ形空気 | 冷房:4.5kw 暖房:5.0kw ﾄﾞﾚﾝﾎﾟﾝﾌﾟ | 1
調和機 | ﾜｲﾔｰﾄﾞ個別ﾘﾓｺﾝ､ﾌｨﾙﾀｰ(予備100％) |  | 台
ACP-13 | 室外機 冷房:45.0kw 暖房:50.0kw
ﾏﾙﾁﾊﾟｯｹｰｼﾞ形空気 | 冷暖切替型 寒冷地仕様 耐塩害仕様 | 1
調和機 | ｽﾌﾟﾘﾝｸﾞ防振架台､防雪ﾌｰﾄﾞ､ﾄﾞﾚﾝﾊﾟﾝ |  | 台
ACP-13-1 | 室内機 天井ｶｾｯﾄ形4方向
ﾏﾙﾁﾊﾟｯｹｰｼﾞ形空気 | 冷房:2.8kw 暖房:3.2kw ﾄﾞﾚﾝﾎﾟﾝﾌﾟ | 1
調和機 | ﾜｲﾔｰﾄﾞ個別ﾘﾓｺﾝ､ﾌｨﾙﾀｰ(予備100％) |  | 台
ACP-13-2 | 室内機 天井ｶｾｯﾄ形1方向
ﾏﾙﾁﾊﾟｯｹｰｼﾞ形空気 | 冷房:2.2kw 暖房:2.5kw ﾄﾞﾚﾝﾎﾟﾝﾌﾟ | 1
調和機 | ﾜｲﾔｰﾄﾞ個別ﾘﾓｺﾝ､ﾌｨﾙﾀｰ(予備100％) |  | 台
ACP-13-3 | 室内機 天井ｶｾｯﾄ形4方向
ﾏﾙﾁﾊﾟｯｹｰｼﾞ形空気 | 冷房:2.2kw 暖房:2.5kw ﾄﾞﾚﾝﾎﾟﾝﾌﾟ | 2
調和機 | ﾜｲﾔｰﾄﾞ個別ﾘﾓｺﾝ､ﾌｨﾙﾀｰ(予備100％) |  | 台
ACP-13-4 | 室内機 天井ｶｾｯﾄ形2方向
ﾏﾙﾁﾊﾟｯｹｰｼﾞ形空気 | 冷房:2.2kw 暖房:2.5kw ﾄﾞﾚﾝﾎﾟﾝﾌﾟ | 1
調和機 | ﾜｲﾔｰﾄﾞ個別ﾘﾓｺﾝ､ﾌｨﾙﾀｰ(予備100％) |  | 台
機械設備工事 細目別内訳 | [5 empty] | 12
庁舎 |  | 空気調和設備 |  |  | 機器設備
名 称 | 摘 要 | 数 量 | 単位 | 単 価 | 金 額 | 備 考
ACP-13-5 | 室内機 天井ｶｾｯﾄ形2方向
ﾏﾙﾁﾊﾟｯｹｰｼﾞ形空気 | 冷房:2.2kw 暖房:2.5kw ﾄﾞﾚﾝﾎﾟﾝﾌﾟ | 1
調和機 | ﾜｲﾔｰﾄﾞ個別ﾘﾓｺﾝ､ﾌｨﾙﾀｰ(予備100％) |  | 台
ACP-13-6 | 室内機 天井ｶｾｯﾄ形2方向
ﾏﾙﾁﾊﾟｯｹｰｼﾞ形空気 | 冷房:2.2kw 暖房:2.5kw ﾄﾞﾚﾝﾎﾟﾝﾌﾟ | 1
調和機 | ﾜｲﾔｰﾄﾞ個別ﾘﾓｺﾝ､ﾌｨﾙﾀｰ(予備100％) |  | 台
ACP-13-7 | 室内機 天井ｶｾｯﾄ形4方向
ﾏﾙﾁﾊﾟｯｹｰｼﾞ形空気 | 冷房:3.6kw 暖房:4.0kw ﾄﾞﾚﾝﾎﾟﾝﾌﾟ | 1
調和機 | ﾜｲﾔｰﾄﾞ個別ﾘﾓｺﾝ､ﾌｨﾙﾀｰ(予備100％) |  | 台
ACP-13-8 | 室内機 天井ｶｾｯﾄ形4方向
ﾏﾙﾁﾊﾟｯｹｰｼﾞ形空気 | 冷房:7.1kw 暖房:8.0kw ﾄﾞﾚﾝﾎﾟﾝﾌﾟ | 3
調和機 | ﾜｲﾔｰﾄﾞ個別ﾘﾓｺﾝ､ﾌｨﾙﾀｰ(予備100％) |  | 台
ACP-21 | 室外機 冷房:67.0kw 暖房:77.5kw
ﾏﾙﾁﾊﾟｯｹｰｼﾞ形空気 | 冷暖切替型 寒冷地仕様 耐塩害仕様 | 1
調和機 | ｽﾌﾟﾘﾝｸﾞ防振架台､防雪ﾌｰﾄﾞ､ﾄﾞﾚﾝﾊﾟﾝ |  | 台
ACP-21-1 | 室内機 天井ｶｾｯﾄ形4方向
ﾏﾙﾁﾊﾟｯｹｰｼﾞ形空気 | 冷房:4.5kw 暖房:5.0kw ﾄﾞﾚﾝﾎﾟﾝﾌﾟ | 7
調和機 | ﾜｲﾔｰﾄﾞ個別ﾘﾓｺﾝ､ﾌｨﾙﾀｰ(予備100％) |  | 台
ACP-21-2 | 室内機 天井ｶｾｯﾄ形4方向
ﾏﾙﾁﾊﾟｯｹｰｼﾞ形空気 | 冷房:4.5kw 暖房:5.0kw ﾄﾞﾚﾝﾎﾟﾝﾌﾟ | 2
調和機 | ﾜｲﾔｰﾄﾞ個別ﾘﾓｺﾝ､ﾌｨﾙﾀｰ(予備100％) |  | 台
ACP-21-3 | 室内機 天井ｶｾｯﾄ形4方向
ﾏﾙﾁﾊﾟｯｹｰｼﾞ形空気 | 冷房:3.6kw 暖房:4.0kw ﾄﾞﾚﾝﾎﾟﾝﾌﾟ | 1
調和機 | ﾜｲﾔｰﾄﾞ個別ﾘﾓｺﾝ､ﾌｨﾙﾀｰ(予備100％) |  | 台
ACP-21-4 | 室内機 天井ｶｾｯﾄ形4方向
ﾏﾙﾁﾊﾟｯｹｰｼﾞ形空気 | 冷房:2.8kw 暖房:3.2kw ﾄﾞﾚﾝﾎﾟﾝﾌﾟ | 1
調和機 | ﾜｲﾔｰﾄﾞ個別ﾘﾓｺﾝ､ﾌｨﾙﾀｰ(予備100％) |  | 台
ACP-21-5 | 室内機 天井ｶｾｯﾄ形4方向
ﾏﾙﾁﾊﾟｯｹｰｼﾞ形空気 | 冷房:5.6kw 暖房:6.3kw ﾄﾞﾚﾝﾎﾟﾝﾌﾟ | 1
調和機 | ﾜｲﾔｰﾄﾞ個別ﾘﾓｺﾝ､ﾌｨﾙﾀｰ(予備100％) |  | 台
ACP-21-6 | 室内機 天井ｶｾｯﾄ形1方向
ﾏﾙﾁﾊﾟｯｹｰｼﾞ形空気 | 冷房:2.2kw 暖房:2.5kw ﾄﾞﾚﾝﾎﾟﾝﾌﾟ | 1
調和機 | ﾜｲﾔｰﾄﾞ個別ﾘﾓｺﾝ､ﾌｨﾙﾀｰ(予備100％) |  | 台
ACP-21-7 | 室内機 天井ｶｾｯﾄ形4方向
ﾏﾙﾁﾊﾟｯｹｰｼﾞ形空気 | 冷房:3.6kw 暖房:4.0kw ﾄﾞﾚﾝﾎﾟﾝﾌﾟ | 1
調和機 | ﾜｲﾔｰﾄﾞ個別ﾘﾓｺﾝ､ﾌｨﾙﾀｰ(予備100％) |  | 台
ACP-21-8 | 室内機 天井ｶｾｯﾄ形4方向
ﾏﾙﾁﾊﾟｯｹｰｼﾞ形空気 | 冷房:3.6kw 暖房:4.0kw ﾄﾞﾚﾝﾎﾟﾝﾌﾟ | 1
調和機 | ﾜｲﾔｰﾄﾞ個別ﾘﾓｺﾝ､ﾌｨﾙﾀｰ(予備100％) |  | 台
ACP-21-9 | 室内機 天井隠蔽ﾀﾞｸﾄ形
ﾏﾙﾁﾊﾟｯｹｰｼﾞ形空気 | 冷房:5.6kw 暖房:6.3kw ﾄﾞﾚﾝﾎﾟﾝﾌﾟ | 1
調和機 | ﾜｲﾔｰﾄﾞ個別ﾘﾓｺﾝ､ﾌｨﾙﾀｰ(予備100％) |  | 台
ACP-22 | 室外機 冷房:22.4kw 暖房:25.0kw
ﾏﾙﾁﾊﾟｯｹｰｼﾞ形空気 | 冷暖切替型 寒冷地仕様 耐塩害仕様 | 1
調和機 | ｽﾌﾟﾘﾝｸﾞ防振架台､防雪ﾌｰﾄﾞ､ﾄﾞﾚﾝﾊﾟﾝ |  | 台
ACP-22-1 | 室内機 天井ｶｾｯﾄ形4方向
ﾏﾙﾁﾊﾟｯｹｰｼﾞ形空気 | 冷房:5.6kw 暖房:6.3kw ﾄﾞﾚﾝﾎﾟﾝﾌﾟ | 4
調和機 | ﾜｲﾔｰﾄﾞ個別ﾘﾓｺﾝ､ﾌｨﾙﾀｰ(予備100％) |  | 台
ACP-23 | 室外機 冷房:28.0kw 暖房:31.5kw
ﾏﾙﾁﾊﾟｯｹｰｼﾞ形空気 | 冷暖切替型 寒冷地仕様 耐塩害仕様 | 1
調和機 | ｽﾌﾟﾘﾝｸﾞ防振架台､防雪ﾌｰﾄﾞ､ﾄﾞﾚﾝﾊﾟﾝ |  | 台
ACP-23-1 | 室内機 天井ｶｾｯﾄ形4方向
ﾏﾙﾁﾊﾟｯｹｰｼﾞ形空気 | 冷房:11.2kw暖房:12.5kw ﾄﾞﾚﾝﾎﾟﾝﾌﾟ | 2
調和機 | ﾜｲﾔｰﾄﾞ個別ﾘﾓｺﾝ､ﾌｨﾙﾀｰ(予備100％) |  | 台
ACP-23-2 | 室内機 天井ｶｾｯﾄ形1方向
ﾏﾙﾁﾊﾟｯｹｰｼﾞ形空気 | 冷房:2.2kw 暖房:2.5kw ﾄﾞﾚﾝﾎﾟﾝﾌﾟ | 1
調和機 | ﾜｲﾔｰﾄﾞ個別ﾘﾓｺﾝ､ﾌｨﾙﾀｰ(予備100％) |  | 台
ACP-31 | 室外機 冷房:28.0kw 暖房:31.5kw
ﾏﾙﾁﾊﾟｯｹｰｼﾞ形空気 | 冷暖切替型 寒冷地仕様 耐塩害仕様 | 1
調和機 | ｽﾌﾟﾘﾝｸﾞ防振架台､防雪ﾌｰﾄﾞ､ﾄﾞﾚﾝﾊﾟﾝ |  | 台
機械設備工事 細目別内訳 | [5 empty] | 13
庁舎 |  | 空気調和設備 |  |  | 機器設備
名 称 | 摘 要 | 数 量 | 単位 | 単 価 | 金 額 | 備 考
ACP-31-1 | 室内機 天井隠蔽ﾀﾞｸﾄ形
ﾏﾙﾁﾊﾟｯｹｰｼﾞ形空気 | 冷房:7.1kw 暖房:8.0kw ﾄﾞﾚﾝﾎﾟﾝﾌﾟ | 1
調和機 | ﾜｲﾔｰﾄﾞ個別ﾘﾓｺﾝ､ﾌｨﾙﾀｰ(予備100％) |  | 台
ACP-31-2 | 室内機 天井ｶｾｯﾄ形4方向
ﾏﾙﾁﾊﾟｯｹｰｼﾞ形空気 | 冷房:3.6kw 暖房:4.0kw ﾄﾞﾚﾝﾎﾟﾝﾌﾟ | 2
調和機 | ﾜｲﾔｰﾄﾞ個別ﾘﾓｺﾝ､ﾌｨﾙﾀｰ(予備100％) |  | 台
ACP-31-3 | 室内機 天井ｶｾｯﾄ形4方向
ﾏﾙﾁﾊﾟｯｹｰｼﾞ形空気 | 冷房:3.6kw 暖房:4.0kw ﾄﾞﾚﾝﾎﾟﾝﾌﾟ | 2
調和機 | ﾜｲﾔｰﾄﾞ個別ﾘﾓｺﾝ､ﾌｨﾙﾀｰ(予備100％) |  | 台
ACP-32 | 室外機 冷房:33.5kw 暖房:37.5kw
ﾏﾙﾁﾊﾟｯｹｰｼﾞ形空気 | 冷暖切替型 寒冷地仕様 耐塩害仕様 | 1
調和機 | ｽﾌﾟﾘﾝｸﾞ防振架台､防雪ﾌｰﾄﾞ､ﾄﾞﾚﾝﾊﾟﾝ |  | 台
ACP-32-1 | 室内機 天井ｶｾｯﾄ形4方向
ﾏﾙﾁﾊﾟｯｹｰｼﾞ形空気 | 冷房:7.1kw 暖房:8.0kw ﾄﾞﾚﾝﾎﾟﾝﾌﾟ | 1
調和機 | ﾜｲﾔｰﾄﾞ個別ﾘﾓｺﾝ､ﾌｨﾙﾀｰ(予備100％) |  | 台
ACP-32-2 | 室内機 天井ｶｾｯﾄ形4方向
ﾏﾙﾁﾊﾟｯｹｰｼﾞ形空気 | 冷房:7.1kw 暖房:8.0kw ﾄﾞﾚﾝﾎﾟﾝﾌﾟ | 1
調和機 | ﾜｲﾔｰﾄﾞ個別ﾘﾓｺﾝ､ﾌｨﾙﾀｰ(予備100％) |  | 台
ACP-32-3 | 室内機 天井ｶｾｯﾄ形4方向
ﾏﾙﾁﾊﾟｯｹｰｼﾞ形空気 | 冷房:4.5kw 暖房:5.0kw ﾄﾞﾚﾝﾎﾟﾝﾌﾟ | 1
調和機 | ﾜｲﾔｰﾄﾞ個別ﾘﾓｺﾝ､ﾌｨﾙﾀｰ(予備100％) |  | 台
ACP-32-4 | 室内機 天井ｶｾｯﾄ形4方向
ﾏﾙﾁﾊﾟｯｹｰｼﾞ形空気 | 冷房:4.5kw 暖房:5.0kw ﾄﾞﾚﾝﾎﾟﾝﾌﾟ | 1
調和機 | ﾜｲﾔｰﾄﾞ個別ﾘﾓｺﾝ､ﾌｨﾙﾀｰ(予備100％) |  | 台
ACP-32-5 | 室内機 天井ｶｾｯﾄ形4方向
ﾏﾙﾁﾊﾟｯｹｰｼﾞ形空気 | 冷房:4.5kw 暖房:5.0kw ﾄﾞﾚﾝﾎﾟﾝﾌﾟ | 2
調和機 | ﾜｲﾔｰﾄﾞ個別ﾘﾓｺﾝ､ﾌｨﾙﾀｰ(予備100％) |  | 台
集中管理ﾘﾓｺﾝ | 運転･停止､温度設定､状態異常監視
| 表示､ｽｹｼﾞｭｰﾙ運転 | 1
| 取付は自動制御に含む |  | 台
AC-1 | 水平形 直膨形 全熱交換器組込型
ﾕﾆｯﾄ形空気調和機 | 冷却:28.4kw､加熱:24.4kw | 1
(ｵｰﾙﾌﾚｯｼｭ) | 送風量:5,400m3/h ﾌｨﾙﾀｰ･架台 |  | 組
AC-2 | 水平形 直膨形 全熱交換器組込型
ﾕﾆｯﾄ形空気調和機 | 冷却:21.8kw､加熱:18.7kw | 1
(ｵｰﾙﾌﾚｯｼｭ) | 送風量:4,140m3/h ﾌｨﾙﾀｰ･架台 |  | 組
AC-3 | 水平形 直膨形 全熱交換器組込型
ﾕﾆｯﾄ形空気調和機 | 冷却:29.3kw､加熱:14.3kw | 1
(ｵｰﾙﾌﾚｯｼｭ) | 送風量:4,300m3/h ﾌｨﾙﾀｰ･架台 |  | 組
ACE-1 | 室外機 冷房:7.1kw 暖房:8.0kw
輻射ﾊﾟﾈﾙ組込空気 | 耐塩害仕様 | 1
調和機 | 壁掛用ﾌﾞﾗｹｯﾄ架台､防雪ﾌｰﾄﾞ(SUS) |  | 台
ACE-1-1 | 室内機 天井隠蔽ﾀﾞｸﾄ形
輻射ﾊﾟﾈﾙ組込空気 | 冷房:7.1kw 暖房:8.0kw ﾄﾞﾚﾝﾎﾟﾝﾌﾟ | 1
調和機 | ﾜｲﾔｰﾄﾞ個別ﾘﾓｺﾝ､ﾌｨﾙﾀｰ(予備100％) |  | 台
ACE-1-2 | 輻射ﾊﾟﾈﾙ ｽｸﾘｰﾝ型
輻射ﾊﾟﾈﾙ組込空気 | 参考寸法:D120×W860×H2,350 | 2
調和機 |  |  | 台
ACE-2 | 室外機 冷房:10.0kw 暖房:11.2kw
輻射ﾊﾟﾈﾙ組込空気 | 耐塩害仕様 | 1
調和機 | 壁掛用ﾌﾞﾗｹｯﾄ架台､防雪ﾌｰﾄﾞ(SUS) |  | 台
ACE-2-1 | 室内機 天井隠蔽ﾀﾞｸﾄ形
輻射ﾊﾟﾈﾙ組込空気 | 冷房:10.0kw暖房:11.2kw ﾄﾞﾚﾝﾎﾟﾝﾌﾟ | 1
調和機 | ﾜｲﾔｰﾄﾞ個別ﾘﾓｺﾝ､ﾌｨﾙﾀｰ(予備100％) |  | 台
ACE-2-2 | 輻射ﾊﾟﾈﾙ ｽｸﾘｰﾝ型
輻射ﾊﾟﾈﾙ組込空気 | 参考寸法:D120×W860×H2,350 | 2
調和機 |  |  | 台
室外機用鋼製架台 | 1300×800×500Ｈ
10
台
機械設備工事 細目別内訳 | [5 empty] | 14
庁舎 |  | 空気調和設備 |  |  | 機器設備
名 称 | 摘 要 | 数 量 | 単位 | 単 価 | 金 額 | 備 考
ﾁﾗｰ用鋼製架台 | 1000×850×500Ｈ
13
台
（搬入費）
搬入費 | 複数搬入 200㎏/m3未満
9.94
ｔ
搬入費 | 複数搬入 300㎏/m3未満
0.23
ｔ
計
機械設備工事 細目別内訳 | [5 empty] | 15
庁舎 |  | 空気調和設備 |  |  | ダクト設備
名 称 | 摘 要 | 数 量 | 単位 | 単 価 | 金 額 | 備 考
ｱﾝｸﾞﾙﾌﾗﾝｼﾞ | ｲﾝｻｰﾄ有 0.5mm(～450mm)
工法ﾀﾞｸﾄ |  | 232
(低圧ﾀﾞｸﾄ) |  |  | ㎡
ｱﾝｸﾞﾙﾌﾗﾝｼﾞ | ｲﾝｻｰﾄ有 0.6mm(451～750mm)
工法ﾀﾞｸﾄ |  | 250
(低圧ﾀﾞｸﾄ) |  |  | ㎡
ｱﾝｸﾞﾙﾌﾗﾝｼﾞ | ｲﾝｻｰﾄ有 0.8mm(751～1500mm)
工法ﾀﾞｸﾄ |  | 9.3
(低圧ﾀﾞｸﾄ) |  |  | ㎡
ｽﾊﾟｲﾗﾙﾀﾞｸﾄ | ｲﾝｻｰﾄ有 150㎜
(低圧ﾀﾞｸﾄ) |  | 27.4
ｍ
ｽﾊﾟｲﾗﾙﾀﾞｸﾄ | ｲﾝｻｰﾄ有 200㎜
(低圧ﾀﾞｸﾄ) |  | 226
ｍ
ｽﾊﾟｲﾗﾙﾀﾞｸﾄ | ｲﾝｻｰﾄ有 250㎜
(低圧ﾀﾞｸﾄ) |  | 126
ｍ
ｽﾊﾟｲﾗﾙﾀﾞｸﾄ | ｲﾝｻｰﾄ有 300㎜
(低圧ﾀﾞｸﾄ) |  | 38.1
ｍ
ｽﾊﾟｲﾗﾙﾀﾞｸﾄ | ｲﾝｻｰﾄ有 350㎜
(低圧ﾀﾞｸﾄ) |  | 1.4
ｍ
ﾁｬﾝﾊﾞｰ | ｲﾝｻｰﾄ無 0.8mm(751～1500mm)
(低圧用) |  | 45
㎡
ﾁｬﾝﾊﾞｰ | ｲﾝｻｰﾄ無 1.0mm(1501～2200mm)
(低圧用) |  | 29.4
㎡
ﾎﾞｯｸｽ | ｲﾝｻｰﾄ無 0.5mm(～450mm)
45.6
㎡
ﾎﾞｯｸｽ | ｲﾝｻｰﾄ無 0.6mm(451～750mm)
9.7
㎡
線状吹出口用 | ｲﾝｻｰﾄ無 0.8mm(751～1500mm)
ﾎﾞｯｸｽ(BLS･BLD用) |  | 24.4
㎡
線状吹出口用 | ｲﾝｻｰﾄ無 1.0mm(1501～2200mm)
ﾎﾞｯｸｽ(BLS･BLD用) |  | 25.3
㎡
線状吹出口用 | ｲﾝｻｰﾄ無 1.2mm(2201㎜～)
ﾎﾞｯｸｽ(BLS･BLD用) |  | 19.3
㎡
消音ｴﾙﾎﾞ | ｲﾝｻｰﾄ有 0.5mm(～450mm)
44.5
㎡
消音ｴﾙﾎﾞ | ｲﾝｻｰﾄ有 0.6mm(451～750mm)
18.7
㎡
消音ｴﾙﾎﾞ | ｲﾝｻｰﾄ有 0.8mm(751～1500mm)
7.3
㎡
ﾕﾆﾊﾞｰｻﾙ形吹出口 | VHS 150 150
7
個
ﾕﾆﾊﾞｰｻﾙ形吹出口 | VHS 200 200
1
個
機械設備工事 細目別内訳 | [5 empty] | 16
庁舎 |  | 空気調和設備 |  |  | ダクト設備
名 称 | 摘 要 | 数 量 | 単位 | 単 価 | 金 額 | 備 考
ﾕﾆﾊﾞｰｻﾙ形吹出口 | VHS 250 250
30
個
ﾕﾆﾊﾞｰｻﾙ形吹出口 | VHS 350 350
5
個
ﾉｽﾞﾙ形吹出口 | 250φ
6
個
ﾉｽﾞﾙ形吹出口 | 300φ
4
個
線状吹出口 | BL-S 1500㎜
7
個
線状吹出口 | BL-S 2000㎜
2
個
線状吹出口 | BL-S 3000㎜
6
個
線状吹出口 | BL-D 1000㎜
10
個
線状吹出口 | BL-T 2000㎜
2
個
線状吹出口 | KL-3 1000㎜
10
個
線状吹出口 | KL-6 2000㎜
2
個
ｽﾘｯﾄ形吸込口 | GVS 150 150
1
個
ｽﾘｯﾄ形吸込口 | GVS 250 250
2
個
ｽﾘｯﾄ形吸込口 | GVS 350 350
5
個
ｽﾘｯﾄ形吸込口 | GVS 400 400
2
個
ｽﾘｯﾄ形吸込口 | GVS 500 500
2
個
ｽﾘｯﾄ形吸込口 | GVS 550 550
2
個
点検口 | 450×450
5
個
ｽﾃﾝﾚｽ製金網 | 300φ
3
個
金網 | 600×350
3
個
機械設備工事 細目別内訳 | [5 empty] | 17
庁舎 |  | 空気調和設備 |  |  | ダクト設備
名 称 | 摘 要 | 数 量 | 単位 | 単 価 | 金 額 | 備 考
風量調節ﾀﾞﾝﾊﾟｰ | 300 300
1
個
防火ﾀﾞﾝﾊﾟｰ | 250 250
3
個
防火ﾀﾞﾝﾊﾟｰ | 350 350
2
個
防火ﾀﾞﾝﾊﾟｰ | 500 500
2
個
防火ﾀﾞﾝﾊﾟｰ | 850 250
1
個
丸形 防火ﾀﾞﾝﾊﾟｰ | 150φ
8
個
丸形 防火ﾀﾞﾝﾊﾟｰ | 200φ
6
個
丸形 防火ﾀﾞﾝﾊﾟｰ | 250φ
1
個
丸形 防火ﾀﾞﾝﾊﾟｰ | 300φ
4
個
丸形 防火・防煙 | 自動復帰 200φ
ﾀﾞﾝﾊﾟｰ |  | 4
個
丸形 防火・防煙 | 自動復帰 250φ
ﾀﾞﾝﾊﾟｰ |  | 6
個
ﾓｰﾀｰﾀﾞﾝﾊﾟｰ | 400 400
1
個
ﾓｰﾀｰﾀﾞﾝﾊﾟｰ | 600 400
1
個
ﾀﾞｸﾄ用たわみ継手
1.8
ｍ
（保温工事） | ｸﾞﾗｽｳｰﾙ 屋内隠ぺい,ﾀﾞｸﾄｼｬﾌﾄ内
長方形ﾀﾞｸﾄ保温 | ｱﾙﾐｶﾞﾗｽｸﾛｽ | 215
| 保温厚25 |  | ㎡
長方形ﾀﾞｸﾄ保温 | ｸﾞﾗｽｳｰﾙ 機械室,書庫,倉庫
| ｱﾙﾐｶﾞﾗｽｸﾛｽ | 96.9
| 保温厚25 |  | ㎡
ｽﾊﾟｲﾗﾙﾀﾞｸﾄ保温 | ｸﾞﾗｽｳｰﾙ 屋内隠ぺい,ﾀﾞｸﾄｼｬﾌﾄ内
(32K) | ｱﾙﾐｶﾞﾗｽｸﾛｽ 150㎜ | 19.1
| 保温厚25 |  | ｍ
ｽﾊﾟｲﾗﾙﾀﾞｸﾄ保温 | ｸﾞﾗｽｳｰﾙ 屋内隠ぺい,ﾀﾞｸﾄｼｬﾌﾄ内
(32K) | ｱﾙﾐｶﾞﾗｽｸﾛｽ 200㎜ | 111
| 保温厚25 |  | ｍ
ｽﾊﾟｲﾗﾙﾀﾞｸﾄ保温 | ｸﾞﾗｽｳｰﾙ 屋内隠ぺい,ﾀﾞｸﾄｼｬﾌﾄ内
(32K) | ｱﾙﾐｶﾞﾗｽｸﾛｽ 250㎜ | 43.4
| 保温厚25 |  | ｍ
ｽﾊﾟｲﾗﾙﾀﾞｸﾄ保温 | ｸﾞﾗｽｳｰﾙ 屋内隠ぺい,ﾀﾞｸﾄｼｬﾌﾄ内
(32K) | ｱﾙﾐｶﾞﾗｽｸﾛｽ 300㎜ | 11.6
| 保温厚25 |  | ｍ
機械設備工事 細目別内訳 | [5 empty] | 18
庁舎 |  | 空気調和設備 |  |  | ダクト設備
名 称 | 摘 要 | 数 量 | 単位 | 単 価 | 金 額 | 備 考
ﾁｬﾝﾊﾞｰﾎﾞｯｸｽ保温 | ｸﾞﾗｽｳｰﾙ 機械室,書庫,倉庫
| ｱﾙﾐｶﾞﾗｽｸﾛｽ | 20.4
| 保温厚25 |  | ㎡
消音内貼り | ｸﾞﾗｽｳｰﾙ 消音ﾁｬﾝﾊﾞｰ
| ｶﾞﾗｽｸﾛｽ 保温厚25 | 28.6
㎡
消音内貼り | ｸﾞﾗｽｳｰﾙ 消音ﾁｬﾝﾊﾞｰ
| ｶﾞﾗｽｸﾛｽ 保温厚50 | 22.3
㎡
消音内貼り | ｸﾞﾗｽｳｰﾙ 消音ﾎﾞｯｸｽ
| ｶﾞﾗｽｸﾛｽ 保温厚25 | 96.6
㎡
消音内貼り | ｸﾞﾗｽｳｰﾙ 消音ｴﾙﾎﾞ
| ｶﾞﾗｽｸﾛｽ 保温厚25 | 32.2
㎡
ｽﾘｰﾌﾞ費(空調1)
6
％
開口切断費(空調1
) |  | 2
％
形鋼振止支持(空
調1) |  | 3
％
計
機械設備工事 細目別内訳 | [5 empty] | 19
庁舎 |  | 空気調和設備 |  |  | 配管設備
名 称 | 摘 要 | 数 量 | 単位 | 単 価 | 金 額 | 備 考
冷媒用 | 6.35外径( 1/4B) 液管
断熱材被覆銅管 | 厚8mm | 285
ｍ
冷媒用 | 9.52外径( 3/8B) 液管
断熱材被覆銅管 | 厚8mm | 415
ｍ
冷媒用 | 12.7 外径( 1/2B) 液管
断熱材被覆銅管 | 厚10mm以上 | 340
ｍ
冷媒用 | 15.88外径( 5/8B) 液管
断熱材被覆銅管 | 厚10mm以上 | 299
ｍ
冷媒用 | 12.7 外径( 1/2B) ｶﾞｽ管
断熱材被覆銅管 | 厚20mm以上 | 340
ｍ
冷媒用 | 15.88外径( 5/8B) ｶﾞｽ管
断熱材被覆銅管 | 厚20mm以上 | 354
ｍ
冷媒用 | 19.05外径( 3/4B) ｶﾞｽ管
断熱材被覆銅管 | 厚20mm以上 | 131
ｍ
冷媒用 | 22.22外径( 7/8B) ｶﾞｽ管
断熱材被覆銅管 | 厚20mm以上 | 158
ｍ
冷媒用 | 25.4 外径(1 B) ｶﾞｽ管
断熱材被覆銅管 | 厚20mm以上 | 56.7
ｍ
冷媒用 | 28.58外径(1 1/8B) ｶﾞｽ管
断熱材被覆銅管 | 厚20mm以上 | 299
ｍ
排水・配管用 | ねじ接合 屋内一般 32A
炭素鋼鋼管(白) |  | 4
ｍ
排水・配管用 | ねじ接合 屋内一般 50A
炭素鋼鋼管(白) |  | 142
ｍ
排水・配管用 | ねじ接合 屋外架空・暗渠 32A
炭素鋼鋼管(白) |  | 0.5
ｍ
排水・配管用 | ねじ接合 屋外架空・暗渠 50A
炭素鋼鋼管(白) |  | 8.5
ｍ
排水・配管用 | ねじ接合 機械室・便所 32A
炭素鋼鋼管(白) |  | 0.8
ｍ
排水・硬質ﾎﾟﾘ | 屋内一般 30A
塩化ﾋﾞﾆﾙ管 |  | 548
(VP) |  |  | ｍ
排水・硬質ﾎﾟﾘ | 屋内一般 50A
塩化ﾋﾞﾆﾙ管 |  | 27.4
(VP) |  |  | ｍ
排水・硬質ﾎﾟﾘ | 屋外架空・暗渠 30A
塩化ﾋﾞﾆﾙ管 |  | 20.5
(VP) |  |  | ｍ
排水・硬質ﾎﾟﾘ | 屋外架空・暗渠 50A
塩化ﾋﾞﾆﾙ管 |  | 138
(VP) |  |  | ｍ
排水・硬質ﾎﾟﾘ | 地中配管 50A
塩化ﾋﾞﾆﾙ管 |  | 6.8
(VP) |  |  | ｍ
機械設備工事 細目別内訳 | [5 empty] | 20
庁舎 |  | 空気調和設備 |  |  | 配管設備
名 称 | 摘 要 | 数 量 | 単位 | 単 価 | 金 額 | 備 考
空調機用ﾄﾗｯﾌﾟ | 50A
10
個
浸透桝・ｺﾝｸﾘｰﾄ蓋 | ｺﾝｸﾘｰﾄ蓋 450φ 1000H
9
組
鋳鉄蓋（防臭形） | MHA-R 450㎜
9
個
配管支持架台 | 500×900H
3
台
配管支持架台 | 1000×900H
8
台
（防火区画貫通処
理）
丸形貫通処理 | φ100
(壁・床共用) |  | 59
か所
（保温工事）
耐食鋼板製 | W150
冷媒化粧ｶﾊﾞｰ |  | 18.4
ｍ
耐食鋼板製 | W300
冷媒化粧ｶﾊﾞｰ |  | 27.7
ｍ
（塗装工事）
配管用 炭素鋼鋼 | 露出・調合ﾍﾟｲﾝﾄ 32A
管（白）塗装（水 |  | 0.8
性系） |  |  | ｍ
配管用 炭素鋼鋼 | 露出・調合ﾍﾟｲﾝﾄ 50A
管（白）塗装（水 |  | 70.8
性系） |  |  | ｍ
（土工事）
根切り(機械) | ﾊﾞｯｸﾎｳ 0.13m3
| 排出ｶﾞｽ対策型 油圧式ｸﾛｰﾗ型 | 59.6
ｍ3
埋戻し | 機 械 ﾊﾞｯｸﾎｳ 0.13m3
| 排出ｶﾞｽ対策型 油圧式ｸﾛｰﾗ型 | 55.5
ｍ3
建設発生土処理 | 人 力 構内敷ならし
4.1
ｍ3
土工機械運搬 | 根切り、埋戻し(小規模土工)
| - | 1
往復
ｽﾘｰﾌﾞ費
6
％
ﾃﾞｯｷﾌﾟﾚｰﾄ
開口切断費 |  | 2
％
機械設備工事 細目別内訳 | [5 empty] | 21
庁舎 |  | 空気調和設備 |  |  | 配管設備
名 称 | 摘 要 | 数 量 | 単位 | 単 価 | 金 額 | 備 考
形鋼振止支持
3
％
計
機械設備工事 細目別内訳 | [5 empty] | 22
庁舎 |  | 空気調和設備 |  |  | 総合調整
名 称 | 摘 要 | 数 量 | 単位 | 単 価 | 金 額 | 備 考
主機械室内機器 | 空 調 5,001～15,000m2
調整 |  | 1
式
空調機 調整
3
台
長方形ﾀﾞｸﾄ調整
491.37
㎡
ｽﾊﾟｲﾗﾙﾀﾞｸﾄ調整
418.8
ｍ
配管系統 調整
895
ｍ
計
機械設備工事 細目別内訳 | [5 empty] | 23
庁舎 |  | 換気設備 |  |  | 機器設備
名 称 | 摘 要 | 数 量 | 単位 | 単 価 | 金 額 | 備 考
HEU-101 | 天井ｶｾｯﾄ形 風量: 40m3/h
全熱交換ﾕﾆｯﾄ | 機外静圧:20Pa | 1
台
HEU-102 | 天井隠蔽形 風量: 600m3/h
全熱交換ﾕﾆｯﾄ | 機外静圧:170Pa | 3
台
HEU-103 | 天井隠蔽形 風量: 540m3/h
全熱交換ﾕﾆｯﾄ | 機外静圧:140Pa | 2
台
HEU-104 | 天井隠蔽形 風量: 760m3/h
全熱交換ﾕﾆｯﾄ | 機外静圧:130Pa | 1
台
HEU-105 | 天井隠蔽形 風量: 640m3/h
全熱交換ﾕﾆｯﾄ | 機外静圧:230Pa | 1
台
HEU-106 | 天井隠蔽形 風量: 480m3/h
全熱交換ﾕﾆｯﾄ | 機外静圧:110Pa | 1
台
HEU-107 | 天井隠蔽形 風量: 200m3/h
全熱交換ﾕﾆｯﾄ | 機外静圧:90Pa | 1
台
HEU-108 | 天井隠蔽形 風量: 450m3/h
全熱交換ﾕﾆｯﾄ | 機外静圧:120Pa | 1
台
HEU-109 | 天井ｶｾｯﾄ形 風量: 130m3/h
全熱交換ﾕﾆｯﾄ | 機外静圧:40Pa | 1
台
HEU-110 | 天井ｶｾｯﾄ形 風量: 30m3/h
全熱交換ﾕﾆｯﾄ | 機外静圧:20Pa | 1
台
HEU-111 | 天井ｶｾｯﾄ形 風量: 130m3/h
全熱交換ﾕﾆｯﾄ | 機外静圧:30Pa | 1
台
HEU-112 | 天井隠蔽形 風量: 60m3/h
全熱交換ﾕﾆｯﾄ | 機外静圧:20Pa | 1
台
HEU-113 | 天井隠蔽形 風量: 130m3/h
全熱交換ﾕﾆｯﾄ | 機外静圧:140Pa | 1
台
HEU-114 | 天井隠蔽形 風量: 500m3/h
全熱交換ﾕﾆｯﾄ | 機外静圧:120Pa | 1
台
HEU-115 | 天井隠蔽形 風量: 180m3/h
全熱交換ﾕﾆｯﾄ | 機外静圧:40Pa | 1
台
HEU-116 | 天井隠蔽形 風量: 180m3/h
全熱交換ﾕﾆｯﾄ | 機外静圧:40Pa | 1
台
HEU-117 | 天井隠蔽形 風量: 180m3/h
全熱交換ﾕﾆｯﾄ | 機外静圧:60Pa | 1
台
HEU-118 | 天井隠蔽形 風量: 250m3/h
全熱交換ﾕﾆｯﾄ | 機外静圧:110Pa | 1
台
HEU-119 | 天井隠蔽形 風量: 300m3/h
全熱交換ﾕﾆｯﾄ | 機外静圧:130Pa | 1
台
HEU-120 | 天井ｶｾｯﾄ形 風量: 100m3/h
全熱交換ﾕﾆｯﾄ | 機外静圧:60Pa | 1
台
機械設備工事 細目別内訳 | [5 empty] | 24
庁舎 |  | 換気設備 |  |  | 機器設備
名 称 | 摘 要 | 数 量 | 単位 | 単 価 | 金 額 | 備 考
HEU-121 | 天井ｶｾｯﾄ形 風量: 50m3/h
全熱交換ﾕﾆｯﾄ | 機外静圧:30Pa | 1
台
HEU-122 | 天井ｶｾｯﾄ形 風量: 130m3/h
全熱交換ﾕﾆｯﾄ | 機外静圧:80Pa | 1
台
HEU-123 | 天井隠蔽形 風量: 250m3/h
全熱交換ﾕﾆｯﾄ | 機外静圧:80Pa | 1
台
HEU-201 | 天井隠蔽形 風量: 540m3/h
全熱交換ﾕﾆｯﾄ | 機外静圧:120Pa | 1
台
HEU-202 | 天井隠蔽形 風量: 280m3/h
全熱交換ﾕﾆｯﾄ | 機外静圧:110Pa | 1
台
HEU-203 | 天井隠蔽形 風量: 280m3/h
全熱交換ﾕﾆｯﾄ | 機外静圧:110Pa | 1
台
HEU-204 | 天井隠蔽形 風量: 280m3/h
全熱交換ﾕﾆｯﾄ | 機外静圧:110Pa | 1
台
HEU-205 | 天井隠蔽形 風量: 440m3/h
全熱交換ﾕﾆｯﾄ | 機外静圧:90Pa | 1
台
HEU-206 | 天井隠蔽形 風量: 350m3/h
全熱交換ﾕﾆｯﾄ | 機外静圧:240Pa | 1
台
HEU-207 | 天井隠蔽形 風量: 570m3/h
全熱交換ﾕﾆｯﾄ | 機外静圧:150Pa | 2
台
HEU-301 | 天井隠蔽形 風量: 500m3/h
全熱交換ﾕﾆｯﾄ | 機外静圧:120Pa | 1
台
HEU-302 | 天井隠蔽形 風量: 500m3/h
全熱交換ﾕﾆｯﾄ | 機外静圧:120Pa | 1
台
HEU-303 | 天井隠蔽形 風量: 540m3/h
全熱交換ﾕﾆｯﾄ | 機外静圧:70Pa | 1
台
HEU-304 | 天井隠蔽形 風量: 520m3/h
全熱交換ﾕﾆｯﾄ | 機外静圧:110Pa | 2
台
HEU-305 | 天井隠蔽形 風量: 280m3/h
全熱交換ﾕﾆｯﾄ | 機外静圧:130Pa | 1
台
HEU-306 | 天井隠蔽形 風量: 560m3/h
全熱交換ﾕﾆｯﾄ | 機外静圧:130Pa | 1
台
HEU-307 | 天井隠蔽形 風量: 560m3/h
全熱交換ﾕﾆｯﾄ | 機外静圧:130Pa | 1
台
HEU-308 | 天井隠蔽形 風量: 280m3/h
全熱交換ﾕﾆｯﾄ | 機外静圧:110Pa | 1
台
HEU-309 | 天井隠蔽形 風量: 300m3/h
全熱交換ﾕﾆｯﾄ | 機外静圧:130Pa | 1
台
HEU-310 | 天井隠蔽形 風量: 560m3/h
全熱交換ﾕﾆｯﾄ | 機外静圧:130Pa | 1
台
機械設備工事 細目別内訳 | [5 empty] | 25
庁舎 |  | 換気設備 |  |  | 機器設備
名 称 | 摘 要 | 数 量 | 単位 | 単 価 | 金 額 | 備 考
FE-101 | 天井吊形 風量:420m3/h
消音ﾎﾞｯｸｽ付送風 | 機外静圧:110Pa | 1
機 | 防振吊金物(防振ｺﾞﾑ:製造者付属品) |  | 台
FE-102 | 天井吊形 風量:500m3/h
消音ﾎﾞｯｸｽ付送風 | 機外静圧:90Pa | 1
機 | 防振吊金物(防振ｺﾞﾑ:製造者付属品) |  | 台
FE-103 | 天井吊形 風量:350m3/h
消音ﾎﾞｯｸｽ付送風 | 機外静圧:50Pa | 1
機 | 防振吊金物(防振ｺﾞﾑ:製造者付属品) |  | 台
FE-104 | 天井吊形 風量:100m3/h
消音ﾎﾞｯｸｽ付送風 | 機外静圧:30Pa | 1
機 | 防振吊金物(防振ｺﾞﾑ:製造者付属品) |  | 台
FE-105 | 天井吊形 風量:240m3/h
消音ﾎﾞｯｸｽ付送風 | 機外静圧:40Pa | 1
機 | 防振吊金物(防振ｺﾞﾑ:製造者付属品) |  | 台
FE-106 | 天井吊形 風量:440m3/h
消音ﾎﾞｯｸｽ付送風 | 機外静圧:80Pa | 1
機 | 防振吊金物(防振ｺﾞﾑ:製造者付属品) |  | 台
FE-107 | 天井吊形 風量:240m3/h
消音ﾎﾞｯｸｽ付送風 | 機外静圧:80Pa | 1
機 | 防振吊金物(防振ｺﾞﾑ:製造者付属品) |  | 台
FE-108 | 天井吊形 風量:510m3/h
消音ﾎﾞｯｸｽ付送風 | 機外静圧:80Pa | 1
機 | 防振吊金物(防振ｺﾞﾑ:製造者付属品) |  | 台
FE-109 | 天井吊形 風量:310m3/h
消音ﾎﾞｯｸｽ付送風 | 機外静圧:50Pa | 1
機 | 防振吊金物(防振ｺﾞﾑ:製造者付属品) |  | 台
FE-110 | 天井吊形 風量:330m3/h
消音ﾎﾞｯｸｽ付送風 | 機外静圧:60Pa | 1
機 | 防振吊金物(防振ｺﾞﾑ:製造者付属品) |  | 台
FE-111 | 天井吊形 風量:310m3/h
消音ﾎﾞｯｸｽ付送風 | 機外静圧:50Pa | 1
機 | 防振吊金物(防振ｺﾞﾑ:製造者付属品) |  | 台
FE-112 | 天井吊形 風量:240m3/h
消音ﾎﾞｯｸｽ付送風 | 機外静圧:50Pa | 1
機 | 防振吊金物(防振ｺﾞﾑ:製造者付属品) |  | 台
FE-113 | 天井吊形 風量:350m3/h
消音ﾎﾞｯｸｽ付送風 | 機外静圧:50Pa | 1
機 | 防振吊金物(防振ｺﾞﾑ:製造者付属品) |  | 台
FE-201 | 天井吊形 風量:130m3/h
消音ﾎﾞｯｸｽ付送風 | 機外静圧:40Pa | 1
機 | 防振吊金物(防振ｺﾞﾑ:製造者付属品) |  | 台
FE-202 | 天井吊形 風量:550m3/h
消音ﾎﾞｯｸｽ付送風 | 機外静圧:140Pa | 1
機 | 防振吊金物(防振ｺﾞﾑ:製造者付属品) |  | 台
FE-203 | 天井吊形 風量:540m3/h
消音ﾎﾞｯｸｽ付送風 | 機外静圧:80Pa | 1
機 | 防振吊金物(防振ｺﾞﾑ:製造者付属品) |  | 台
FE-204 | 天井吊形 風量:50m3/h
消音ﾎﾞｯｸｽ付送風 | 機外静圧:10Pa | 1
機 | 防振吊金物(防振ｺﾞﾑ:製造者付属品) |  | 台
FE-205 | 天井吊形 風量:280m3/h
消音ﾎﾞｯｸｽ付送風 | 機外静圧:40Pa | 1
機 | 防振吊金物(防振ｺﾞﾑ:製造者付属品) |  | 台
FE-206 | 天井吊形 風量:300m3/h
消音ﾎﾞｯｸｽ付送風 | 機外静圧:40Pa | 1
機 | 防振吊金物(防振ｺﾞﾑ:製造者付属品) |  | 台
FE-301 | 天井吊形 風量:380m3/h
消音ﾎﾞｯｸｽ付送風 | 機外静圧:40Pa | 1
機 | 防振吊金物(防振ｺﾞﾑ:製造者付属品) |  | 台
機械設備工事 細目別内訳 | [5 empty] | 26
庁舎 |  | 換気設備 |  |  | 機器設備
名 称 | 摘 要 | 数 量 | 単位 | 単 価 | 金 額 | 備 考
FE-302 | 天井吊形 風量:600m3/h
消音ﾎﾞｯｸｽ付送風 | 機外静圧:50Pa | 1
機 | 防振吊金物(防振ｺﾞﾑ:製造者付属品) |  | 台
FE-303 | 天井吊形 風量:250m3/h
消音ﾎﾞｯｸｽ付送風 | 機外静圧:30Pa | 1
機 | 防振吊金物(防振ｺﾞﾑ:製造者付属品) |  | 台
FE-304 | 天井吊形 風量:250m3/h
消音ﾎﾞｯｸｽ付送風 | 機外静圧:30Pa | 1
機 | 防振吊金物(防振ｺﾞﾑ:製造者付属品) |  | 台
FE-305 | 天井吊形 風量:260m3/h
消音ﾎﾞｯｸｽ付送風 | 機外静圧:70Pa | 1
機 | 防振吊金物(防振ｺﾞﾑ:製造者付属品) |  | 台
FE-306 | 天井吊形 風量:300m3/h
消音ﾎﾞｯｸｽ付送風 | 機外静圧:40Pa | 1
機 | 防振吊金物(防振ｺﾞﾑ:製造者付属品) |  | 台
FC-101 換気扇 | 天井埋込形 ｻﾆﾀﾘｰ用
| 風量:220m3/h 機外静圧: 50Pa | 1
| 電動ｼｬｯﾀｰ付 |  | 台
FC-102 換気扇 | 天井埋込形 ｻﾆﾀﾘｰ用
| 風量:120m3/h 機外静圧: 30Pa | 1
| 電動ｼｬｯﾀｰ付 |  | 台
FC-103 換気扇 | 天井埋込形 ｻﾆﾀﾘｰ用
| 風量:140m3/h 機外静圧: 30Pa | 1
| 電動ｼｬｯﾀｰ付 |  | 台
FC-104 換気扇 | 天井埋込形 ｻﾆﾀﾘｰ用
| 風量:140m3/h 機外静圧: 30Pa | 1
| 電動ｼｬｯﾀｰ付 |  | 台
FC-105 換気扇 | 天井埋込形 ｻﾆﾀﾘｰ用
| 風量:100m3/h 機外静圧: 30Pa | 1
| 電動ｼｬｯﾀｰ付 |  | 台
FC-106 換気扇 | 天井埋込形 ｻﾆﾀﾘｰ用
| 風量:80m3/h 機外静圧: 50Pa | 1
| 電動ｼｬｯﾀｰ付 |  | 台
FC-107 換気扇 | 天井埋込形 ｻﾆﾀﾘｰ用
| 風量:120m3/h 機外静圧: 30Pa | 1
| 電動ｼｬｯﾀｰ付 |  | 台
FC-108 換気扇 | 天井埋込形 ｻﾆﾀﾘｰ用
| 風量:120m3/h 機外静圧: 30Pa | 1
| 電動ｼｬｯﾀｰ付 |  | 台
FC-109 換気扇 | 天井埋込形 ｻﾆﾀﾘｰ用
| 風量:260m3/h 機外静圧: 40Pa | 1
| 電動ｼｬｯﾀｰ付 |  | 台
FC-110 換気扇 | 天井埋込形 ｻﾆﾀﾘｰ用
| 風量:440m3/h 機外静圧: 70Pa | 1
| 電動ｼｬｯﾀｰ付 |  | 台
FC-201 換気扇 | 天井埋込形 ｻﾆﾀﾘｰ用
| 風量:380m3/h 機外静圧: 60Pa | 1
| 電動ｼｬｯﾀｰ付 |  | 台
FC-202 換気扇 | 天井埋込形 ｻﾆﾀﾘｰ用
| 風量:140m3/h 機外静圧: 40Pa | 1
| 電動ｼｬｯﾀｰ付 |  | 台
FC-203 換気扇 | 天井埋込形 ｻﾆﾀﾘｰ用
| 風量:520m3/h 機外静圧: 50Pa | 1
| 電動ｼｬｯﾀｰ付 |  | 台
FC-204 換気扇 | 天井埋込形 ｻﾆﾀﾘｰ用
| 風量:80m3/h 機外静圧: 40Pa | 1
| 電動ｼｬｯﾀｰ付 |  | 台
FC-205 換気扇 | 天井埋込形 ｻﾆﾀﾘｰ用
| 風量:150m3/h 機外静圧: 40Pa | 1
| 電動ｼｬｯﾀｰ付 |  | 台
機械設備工事 細目別内訳 | [5 empty] | 27
庁舎 |  | 換気設備 |  |  | 機器設備
名 称 | 摘 要 | 数 量 | 単位 | 単 価 | 金 額 | 備 考
FC-301 換気扇 | 天井埋込形 ｻﾆﾀﾘｰ用
| 風量:120m3/h 機外静圧: 30Pa | 1
| 電動ｼｬｯﾀｰ付 |  | 台
FC-302 換気扇 | 天井埋込形 ｻﾆﾀﾘｰ用
| 風量:60m3/h 機外静圧: 40Pa | 1
| 電動ｼｬｯﾀｰ付 |  | 台
VS-101 | 給気 250φ
圧力換気扇 | 風量: 970m3/h 機外静圧: 20Pa | 1
| 電動ｼｬｯﾀｰ |  | 台
VS-102 | 給気 250φ
圧力換気扇 | 風量: 810m3/h 機外静圧: 20Pa | 1
| 電動ｼｬｯﾀｰ |  | 台
VS-301 | 給気 350φ
圧力換気扇 | 風量:1690m3/h 機外静圧: 20Pa | 1
| 電動ｼｬｯﾀｰ |  | 台
VS-302 | 給気 400φ
圧力換気扇 | 風量:3700m3/h 機外静圧: 20Pa | 1
| 電動ｼｬｯﾀｰ |  | 台
VE-101 | 排気 250φ
圧力換気扇 | 風量: 970m3/h 機外静圧: 20Pa | 1
| 電動ｼｬｯﾀｰ |  | 台
VE-102 | 排気 250φ
圧力換気扇 | 風量: 810m3/h 機外静圧: 20Pa | 1
| 電動ｼｬｯﾀｰ |  | 台
VE-301 | 排気 350φ
圧力換気扇 | 風量:1690m3/h 機外静圧: 20Pa | 1
| 電動ｼｬｯﾀｰ |  | 台
VE-302 | 排気 500φ
斜流ﾌｧﾝ | 風量:3700m3/h 機外静圧: 20Pa | 1
台
（搬入費）
搬入費 | 複数搬入 500㎏/m3未満
0.11
ｔ
計
機械設備工事 細目別内訳 | [5 empty] | 28
庁舎 |  | 換気設備 |  |  | ダクト設備
名 称 | 摘 要 | 数 量 | 単位 | 単 価 | 金 額 | 備 考
ｽﾊﾟｲﾗﾙﾀﾞｸﾄ | ｲﾝｻｰﾄ有 100㎜
(低圧ﾀﾞｸﾄ) |  | 89.7
ｍ
ｽﾊﾟｲﾗﾙﾀﾞｸﾄ | ｲﾝｻｰﾄ有 150㎜
(低圧ﾀﾞｸﾄ) |  | 446
ｍ
ｽﾊﾟｲﾗﾙﾀﾞｸﾄ | ｲﾝｻｰﾄ有 200㎜
(低圧ﾀﾞｸﾄ) |  | 651
ｍ
ｽﾊﾟｲﾗﾙﾀﾞｸﾄ | ｲﾝｻｰﾄ有 250㎜
(低圧ﾀﾞｸﾄ) |  | 102
ｍ
ｽﾊﾟｲﾗﾙﾀﾞｸﾄ | ｲﾝｻｰﾄ有 350㎜
(低圧ﾀﾞｸﾄ) |  | 10.9
ｍ
ｽﾊﾟｲﾗﾙﾀﾞｸﾄ | 400㎜ -
(高圧1ﾀﾞｸﾄ､ |  | 10.6
高圧2ﾀﾞｸﾄ) |  |  | ｍ
ﾁｬﾝﾊﾞｰ | ｲﾝｻｰﾄ無 1.2mm(2201mm～)
(低圧用) |  | 20.3
㎡
ﾎﾞｯｸｽ | ｲﾝｻｰﾄ無 0.5mm(～450mm)
117
㎡
ﾎﾞｯｸｽ | ｲﾝｻｰﾄ無 0.6mm(451～750mm)
5.6
㎡
ﾕﾆﾊﾞｰｻﾙ形吹出口 | VHS 150 150
2
個
ﾕﾆﾊﾞｰｻﾙ形吹出口 | VHS 200 200
9
個
ﾕﾆﾊﾞｰｻﾙ形吹出口 | VHS 250 250
36
個
ﾕﾆﾊﾞｰｻﾙ形吹出口 | VHS 300 300
5
個
ﾕﾆﾊﾞｰｻﾙ形吹出口 | VHS 350 350
4
個
ｽﾘｯﾄ形吸込口 | GVS 150 150
47
個
ｽﾘｯﾄ形吸込口 | GVS 200 200
19
個
ｽﾘｯﾄ形吸込口 | GVS 250 250
44
個
ｽﾘｯﾄ形吸込口 | GVS 300 300
5
個
ｽﾘｯﾄ形吸込口 | GVS 350 350
2
個
ｽﾘｯﾄ形吸込口 | GVS 400 400
1
個
機械設備工事 細目別内訳 | [5 empty] | 29
庁舎 |  | 換気設備 |  |  | ダクト設備
名 称 | 摘 要 | 数 量 | 単位 | 単 価 | 金 額 | 備 考
ｽﾘｯﾄ形吸込口 | GVS 500 500
2
個
ﾍﾞﾝﾄｷｬｯﾌﾟ | ｽﾃﾝﾚｽ製 100φ
5
個
ﾍﾞﾝﾄｷｬｯﾌﾟ | ｽﾃﾝﾚｽ製 150φ
29
個
ﾍﾞﾝﾄｷｬｯﾌﾟ | ｽﾃﾝﾚｽ製 200φ
35
個
ﾍﾞﾝﾄｷｬｯﾌﾟ | ｽﾃﾝﾚｽ製 250φ
11
個
防雪ﾌｰﾄﾞ | 250×250 SUS304(1.0)
4
個
防雪ﾌｰﾄﾞ | 350×350 SUS304(1.0)
2
個
防雪ﾌｰﾄﾞ | 400×400 SUS304(1.0)
1
個
防雪ﾌｰﾄﾞ | 500×500 SUS304(1.2)
1
個
ｽﾃﾝﾚｽ製金網 | 100φ
8
個
ｽﾃﾝﾚｽ製金網 | 150φ
19
個
ｽﾃﾝﾚｽ製金網 | 200φ
17
個
金網 | 250×250
3
個
丸形 風量調節 | 150φ
ﾀﾞﾝﾊﾟｰ |  | 8
個
丸形 風量調節 | 200φ
ﾀﾞﾝﾊﾟｰ |  | 22
個
丸形 風量調節 | 250φ
ﾀﾞﾝﾊﾟｰ |  | 6
個
丸形 防火ﾀﾞﾝﾊﾟｰ | 100φ
2
個
丸形 防火ﾀﾞﾝﾊﾟｰ | 150φ
6
個
丸形 防火ﾀﾞﾝﾊﾟｰ | 200φ
3
個
丸形 防火・防煙 | 自動復帰 100φ
ﾀﾞﾝﾊﾟｰ |  | 1
個
機械設備工事 細目別内訳 | [5 empty] | 30
庁舎 |  | 換気設備 |  |  | ダクト設備
名 称 | 摘 要 | 数 量 | 単位 | 単 価 | 金 額 | 備 考
丸形 防火・防煙 | 自動復帰 150φ
ﾀﾞﾝﾊﾟｰ |  | 3
個
丸形 防火・防煙 | 自動復帰 200φ
ﾀﾞﾝﾊﾟｰ |  | 2
個
丸形 防火・防煙 | 自動復帰 250φ
ﾀﾞﾝﾊﾟｰ |  | 4
個
給気用電動ﾀﾞﾝﾊﾟｰ | φ100
5
個
給気用電動ﾀﾞﾝﾊﾟｰ | φ150
17
個
給気用電動ﾀﾞﾝﾊﾟｰ | φ200
14
個
給気用電動ﾀﾞﾝﾊﾟｰ | φ250
4
個
丸形 ﾁｬｯｷﾀﾞﾝﾊﾟｰ | 100φ
5
個
丸形 ﾁｬｯｷﾀﾞﾝﾊﾟｰ | 150φ
17
個
丸形 ﾁｬｯｷﾀﾞﾝﾊﾟｰ | 200φ
14
個
丸形 ﾁｬｯｷﾀﾞﾝﾊﾟｰ | 250φ
4
個
（保温工事）
ｽﾊﾟｲﾗﾙﾀﾞｸﾄ保温 | ｸﾞﾗｽｳｰﾙ 屋内隠ぺい,ﾀﾞｸﾄｼｬﾌﾄ内
(32K) | ｱﾙﾐｶﾞﾗｽｸﾛｽ 100㎜ | 45.1
| 保温厚25 |  | ｍ
ｽﾊﾟｲﾗﾙﾀﾞｸﾄ保温 | ｸﾞﾗｽｳｰﾙ 屋内隠ぺい,ﾀﾞｸﾄｼｬﾌﾄ内
(32K) | ｱﾙﾐｶﾞﾗｽｸﾛｽ 150㎜ | 211
| 保温厚25 |  | ｍ
ｽﾊﾟｲﾗﾙﾀﾞｸﾄ保温 | ｸﾞﾗｽｳｰﾙ 屋内隠ぺい,ﾀﾞｸﾄｼｬﾌﾄ内
(32K) | ｱﾙﾐｶﾞﾗｽｸﾛｽ 200㎜ | 310
| 保温厚25 |  | ｍ
ｽﾊﾟｲﾗﾙﾀﾞｸﾄ保温 | ｸﾞﾗｽｳｰﾙ 屋内隠ぺい,ﾀﾞｸﾄｼｬﾌﾄ内
(32K) | ｱﾙﾐｶﾞﾗｽｸﾛｽ 250㎜ | 54.3
| 保温厚25 |  | ｍ
ｽﾊﾟｲﾗﾙﾀﾞｸﾄ保温 | ｸﾞﾗｽｳｰﾙ 屋内隠ぺい,ﾀﾞｸﾄｼｬﾌﾄ内
(32K) | ｱﾙﾐｶﾞﾗｽｸﾛｽ 400㎜ | 1.3
| 保温厚25 |  | ｍ
ﾁｬﾝﾊﾞｰﾎﾞｯｸｽ保温 | ｸﾞﾗｽｳｰﾙ 屋内隠ぺい,ﾀﾞｸﾄｼｬﾌﾄ内
| ｱﾙﾐｶﾞﾗｽｸﾛｽ | 20.3
| 保温厚25 |  | ㎡
消音内貼り | ｸﾞﾗｽｳｰﾙ 消音ﾎﾞｯｸｽ
| ｶﾞﾗｽｸﾛｽ 保温厚25 | 83.9
㎡
ｽﾘｰﾌﾞ費(換気)
6
％
機械設備工事 細目別内訳 | [5 empty] | 31
庁舎 |  | 換気設備 |  |  | ダクト設備
名 称 | 摘 要 | 数 量 | 単位 | 単 価 | 金 額 | 備 考
ﾃﾞｯｷﾌﾟﾚｰﾄ
開口切断費 |  | 2
％
形鋼振止支持
3
％
計
機械設備工事 細目別内訳 | [5 empty] | 32
庁舎 |  | 換気設備 |  |  | 総合調整
名 称 | 摘 要 | 数 量 | 単位 | 単 価 | 金 額 | 備 考
ｽﾊﾟｲﾗﾙﾀﾞｸﾄ調整
1310
ｍ
計
機械設備工事 細目別内訳 | [5 empty] | 33
庁舎 |  | 暖房設備
名 称 | 摘 要 | 数 量 | 単位 | 単 価 | 金 額 | 備 考
EH-101 | 壁掛ﾊﾟﾈﾙ形 ｽﾃﾝﾚｽ製
電気暖房器 | 暖房能力:1.0kw | 1
台
EH-102 | 壁掛ﾊﾟﾈﾙ形 ｽﾃﾝﾚｽ製
電気暖房器 | 暖房能力:1.0kw | 1
台
EH-103 | 壁掛ﾊﾟﾈﾙ形 鋼板製
電気暖房器 | 暖房能力:1.25kw | 1
台
EH-104 | 壁掛ﾊﾟﾈﾙ形 鋼板製
電気暖房器 | 暖房能力:1.75kw | 1
台
EH-105 | 壁掛ﾊﾟﾈﾙ形 ｽﾃﾝﾚｽ製
電気暖房器 | 暖房能力:1.0kw | 1
台
EH-106 | 壁掛ﾊﾟﾈﾙ形 ｽﾃﾝﾚｽ製
電気暖房器 | 暖房能力:1.0kw | 1
台
EH-107 | 壁掛ﾊﾟﾈﾙ形 ｽﾃﾝﾚｽ製
電気暖房器 | 暖房能力:1.0kw | 1
台
EH-108 | 壁掛ﾊﾟﾈﾙ形 ｽﾃﾝﾚｽ製
電気暖房器 | 縦型ﾀｲﾌﾟ 暖房能力:1.25kw | 1
台
EH-109 | 壁掛ﾊﾟﾈﾙ形 ｽﾃﾝﾚｽ製
電気暖房器 | 縦型ﾀｲﾌﾟ 暖房能力:1.0kw | 1
台
EH-110 | 壁掛ﾊﾟﾈﾙ形 鋼板製
電気暖房器 | 暖房能力:1.0kw | 1
台
EH-201 | 壁掛ﾊﾟﾈﾙ形 ｽﾃﾝﾚｽ製
電気暖房器 | 暖房能力:1.0kw | 1
台
EH-202 | 壁掛ﾊﾟﾈﾙ形 ｽﾃﾝﾚｽ製
電気暖房器 | 暖房能力:1.25kw | 1
台
EH-203 | 壁掛ﾊﾟﾈﾙ形 ｽﾃﾝﾚｽ製
電気暖房器 | 暖房能力:0.75kw | 1
台
EH-204 | 壁掛ﾊﾟﾈﾙ形 ｽﾃﾝﾚｽ製
電気暖房器 | 暖房能力:0.75kw | 1
台
EH-301 | 壁掛ﾊﾟﾈﾙ形 ｽﾃﾝﾚｽ製
電気暖房器 | 暖房能力:1.0kw | 1
台
EH-302 | 壁掛ﾊﾟﾈﾙ形 ｽﾃﾝﾚｽ製
電気暖房器 | 暖房能力:0.75kw | 2
台
EH-303 | 壁掛ﾊﾟﾈﾙ形 鋼板製
電気暖房器 | 暖房能力:1.25kw | 1
台
EH-304 | 壁掛ﾊﾟﾈﾙ形 ｽﾃﾝﾚｽ製
電気暖房器 | 暖房能力:0.75kw | 1
台
EH-305 | 壁掛ﾊﾟﾈﾙ形 ｽﾃﾝﾚｽ製
電気暖房器 | 暖房能力:1.0kw | 1
台
AHP-1 | 加熱能力:16.2kw
空気熱源ﾋｰﾄﾎﾟﾝﾌﾟ | 外気温度条件 DB:-8.4℃,WB:-9.9℃ | 1
ﾕﾆｯﾄ | 不凍液仕様 |  | 台
機械設備工事 細目別内訳 | [5 empty] | 34
庁舎 |  | 暖房設備
名 称 | 摘 要 | 数 量 | 単位 | 単 価 | 金 額 | 備 考
TEX-1 | 空調用 床置形 容量15L
密閉型膨張ﾀﾝｸ | 最大吸収量10.1L | 1
台
PWU-1 | 自吸式 吸込径:25φ以上×0.15kw
加圧給水ﾕﾆｯﾄ | 樹脂製ﾀﾝｸ付(容量50L) | 1
| 圧力計 ﾄﾞﾚﾝ抜きﾊﾞﾙﾌﾞ 固定金具 |  | 台
PH-1 | ﾗｲﾝ形
温水循環ﾎﾟﾝﾌﾟ | 32φ×45L/min×17m×0.75kw | 1
台
床暖房設備 | 11回路 敷設面積：143m2
1
式
温水・配管用 | ねじ接合
炭素鋼鋼管(白) | 屋内一般 32A | 22.4
ｍ
温水・配管用 | ねじ接合
炭素鋼鋼管(白) | 屋外架空・暗渠 32A | 55.9
ｍ
還水・配管用 | ねじ接合
炭素鋼鋼管(白) | 屋内一般 32A | 22.4
ｍ
還水・配管用 | ねじ接合
炭素鋼鋼管(白) | 屋外架空・暗渠 32A | 66.7
ｍ
膨張・配管用 | ねじ接合
炭素鋼鋼管(白) | 屋内一般 25A | 30
ｍ
膨張・配管用 | ねじ接合
炭素鋼鋼管(白) | 機械室・便所 20A | 0.5
ｍ
膨張・配管用 | ねじ接合
炭素鋼鋼管(白) | 機械室・便所 25A | 2.8
ｍ
給水・一般配管用 | 圧縮・ﾌﾟﾚｽ接合
ｽﾃﾝﾚｽ鋼鋼管 | 屋内一般 25SU | 3
ｍ
青銅仕切弁 | 5K(ねじ) 20A
8
個
青銅仕切弁 | 5K(ねじ) 32A
3
個
自動ｴｱ抜弁 | 20A
1
個
電動三方弁装置 | 白 管 20
| （弁本体：自動制御設備） | 3
組
電動三方弁装置 | 白 管 32
| （弁本体：自動制御設備） | 1
組
水用減圧弁 | 20A
1
個
ﾌﾚｷｼﾌﾞﾙｼﾞｮｲﾝﾄ | ﾍﾞﾛｰｽﾞ形 25A
1
個
配管用防虫網 | 20A
1
個
機械設備工事 細目別内訳 | [5 empty] | 35
庁舎 |  | 暖房設備
名 称 | 摘 要 | 数 量 | 単位 | 単 価 | 金 額 | 備 考
（保温工事）
温水管 保温 | ｸﾞﾗｽｳｰﾙ
| 天井内,ﾊﾟｲﾌﾟｼｬﾌﾄ内 ｱﾙﾐｶﾞﾗｽｸﾛｽ | 44.8
| 32A |  | ｍ
温水管 保温 | ｸﾞﾗｽｳｰﾙ
| 暗渠内 着色ｱﾙﾐｶﾞﾗｽｸﾛｽ | 117
| 32A |  | ｍ
温水管 保温 | ｸﾞﾗｽｳｰﾙ
| 屋外露出,浴室 ｽﾃﾝﾚｽ鋼板 | 5.3
| 32A |  | ｍ
膨張管 保温 | ｸﾞﾗｽｳｰﾙ
| 天井内,ﾊﾟｲﾌﾟｼｬﾌﾄ内 ｱﾙﾐｶﾞﾗｽｸﾛｽ | 30
| 25A |  | ｍ
膨張管 保温 | ｸﾞﾗｽｳｰﾙ
| 機械室,書庫,倉庫 ｱﾙﾐｶﾞﾗｽｸﾛｽ | 0.5
| 20A |  | ｍ
膨張管 保温 | ｸﾞﾗｽｳｰﾙ
| 機械室,書庫,倉庫 ｱﾙﾐｶﾞﾗｽｸﾛｽ | 2.8
| 25A |  | ｍ
給水管 保温 | ｸﾞﾗｽｳｰﾙ
| 天井内,ﾊﾟｲﾌﾟｼｬﾌﾄ内 ｱﾙﾐｶﾞﾗｽｸﾛｽ | 3
| 20A |  | ｍ
（搬入費）
搬入費 | 複数搬入 200㎏/m3未満
0.28
ｔ
ｽﾘｰﾌﾞ費
6
％
ﾃﾞｯｷﾌﾟﾚｰﾄ
開口切断費 |  | 2
％
計
機械設備工事 細目別内訳 | [5 empty] | 36
庁舎 |  | 自動制御設備
名 称 | 摘 要 | 数 量 | 単位 | 単 価 | 金 額 | 備 考
自動制御機器
1
式
盤関係
1
式
調整費
1
式
計装工事
1
式
諸経費
1
式
計

## 細目別内訳 (2)
機械設備工事 細目別内訳 | [5 empty] | 37
車庫 |  | 換気設備
名 称 | 摘 要 | 数 量 | 単位 | 単 価 | 金 額 | 備 考
VS-P1 | 給気 350φ
圧力換気扇 | 風量:2100m3/h 機外静圧: 20Pa | 2
台
VE-101 | 排気 350φ
圧力換気扇 | 風量:2100m3/h 機外静圧: 20Pa | 2
台
防雪ﾌｰﾄﾞ | 400×400 SUS304(1.0)
4
個
計

## 細目別内訳 (3)
機械設備工事 細目別内訳 | [5 empty] | 38
庁舎 |  | 衛生器具設備
名 称 | 摘 要 | 数 量 | 単位 | 単 価 | 金 額 | 備 考
大便器 | C810S
| ﾌﾗｯｼｭﾀﾝｸ式 温水洗浄便座 | 44
組
幼児用大便器 | C760S
| ﾀﾝｸ式 幼児用暖房便座 | 2
組
小便器 | U620
17
組
幼児用小便器
2
組
洗面器 | ｱﾝﾀﾞｰｶｳﾝﾀｰ式角型
| 自動水栓 | 32
組
手洗器 | L420
2
組
掃除流し | S210
13
組
大便器 | ﾌﾗｯｼｭﾀﾝｸ式 温水洗浄便座
4
組
化粧鏡 | ｽﾃﾝﾚｽﾀｲﾌﾟ 横2連式 360×1100H
4
枚
手洗器 | 壁掛形 自動水栓
4
組
ﾊﾝﾄﾞﾄﾞﾗｲﾔー
4
台
洗面器 | 壁掛形
4
組
ｺﾝﾊﾟｸﾄｵｽﾄﾒｲﾄﾊﾟｯｸ
1
組
計
機械設備工事 細目別内訳 | [5 empty] | 39
庁舎 |  | 屋外給水設備
名 称 | 摘 要 | 数 量 | 単位 | 単 価 | 金 額 | 備 考
量水器 取付 | 50A
1
個
仕切弁 | 10K(ねじ･給水用) 50A
(管端防食ｺｱ) | 内2か所量水器桝内取付 | 5
個
量水器桝 | 機 械 MC-2( 750H)
1
組
割丁字管 | 150×50
1
個
水道用ﾎﾟﾘｴﾁﾚﾝ管 | 軟質管・金属製継手接合
| 地中配管 50A | 193
ｍ
地中埋設標 | ｺﾝｸﾘｰﾄ製
4
個
埋設標識ﾃｰﾌﾟ | 150幅
193
ｍ
根切り(機械) | ﾊﾞｯｸﾎｳ 0.28m3
| 排出ｶﾞｽ対策型 油圧式ｸﾛｰﾗ型 | 188
ｍ3
埋戻し | 機 械 ﾊﾞｯｸﾎｳ 0.28m3
| 排出ｶﾞｽ対策型 油圧式ｸﾛｰﾗ型 | 147
ｍ3
建設発生土処理 | 人 力 構内敷ならし
41
ｍ3
山砂
41
ｍ3
計
機械設備工事 細目別内訳 | [5 empty] | 40
庁舎 |  | 屋外排水設備
名 称 | 摘 要 | 数 量 | 単位 | 単 価 | 金 額 | 備 考
ﾌﾟﾗｽﾁｯｸ桝 | 桝径200φ 最大排水管径150φ
(鋳鉄製防護ふた) | 90L､45L 501～800 T- 8 | 2
| 蝶番ﾛｯｸ式 |  | 組
ﾌﾟﾗｽﾁｯｸ桝 | 桝径200φ 最大排水管径150φ
(鋳鉄製防護ふた) | 90L､45L 1201～1500 T- 8 | 1
| 蝶番ﾛｯｸ式 |  | 組
ﾌﾟﾗｽﾁｯｸ桝 | 桝径200φ 最大排水管径150φ
(鋳鉄製防護ふた) | 90Y､45Y､45YS 501～800 T- 8 | 11
| 蝶番ﾛｯｸ式 |  | 組
ﾌﾟﾗｽﾁｯｸ桝 | 桝径200φ 最大排水管径150φ
(鋳鉄製防護ふた) | 90Y､45Y､45YS 801～1200 T- 8 | 10
| 蝶番ﾛｯｸ式 |  | 組
ﾌﾟﾗｽﾁｯｸ桝 | 桝径200φ 最大排水管径150φ
(鋳鉄製防護ふた) | 90Y､45Y､45YS 1201～1500 T- 8 | 3
| 蝶番ﾛｯｸ式 |  | 組
ﾌﾟﾗｽﾁｯｸ桝 | 桝径200φ 最大排水管径150φ
(鋳鉄製防護ふた) | ST 801～1200 T- 8 | 2
| 蝶番ﾛｯｸ式 |  | 組
ﾌﾟﾗｽﾁｯｸ桝 | 桝径200φ 最大排水管径150φ
(鋳鉄製防護ふた) | ST 1201～1500 T- 8 | 2
| 蝶番ﾛｯｸ式 |  | 組
ﾌﾟﾗｽﾁｯｸ桝 | 桝径200φ 最大排水管径150φ
(鋳鉄製防護ふた) | ST 1501～2000 T- 8 | 2
| 蝶番ﾛｯｸ式 |  | 組
ﾌﾟﾗｽﾁｯｸ桝 | 桝径200φ 最大排水管径150φ
(鋳鉄製防護ふた) | 90Y､45Y､45YS 1201～1500 T-25 | 1
| 蝶番ﾛｯｸ式 |  | 組
ﾌﾟﾗｽﾁｯｸ桝 | 桝径200φ 最大排水管径150φ
(鋳鉄製防護ふた) | ST 801～1200 T-25 | 4
| 蝶番ﾛｯｸ式 |  | 組
ﾌﾟﾗｽﾁｯｸ桝 | 桝径200φ 最大排水管径150φ
(鋳鉄製防護ふた) | ST 1201～1500 T-25 | 1
| 蝶番ﾛｯｸ式 |  | 組
排水目皿 | C金具 50A
1
個
排水・硬質ﾎﾟﾘ | 地中配管 50A
塩化ﾋﾞﾆﾙ管 |  | 2.3
(VU) |  |  | ｍ
排水・硬質ﾎﾟﾘ | 地中配管 100A
塩化ﾋﾞﾆﾙ管 |  | 1
(VU) |  |  | ｍ
排水・硬質ﾎﾟﾘ | 地中配管 150A
塩化ﾋﾞﾆﾙ管 |  | 221
(VU) |  |  | ｍ
排水・硬質ﾎﾟﾘ | 地中配管 200A
塩化ﾋﾞﾆﾙ管 |  | 244
(VU) |  |  | ｍ
根切り(機械) | ﾊﾞｯｸﾎｳ 0.28m3
| 排出ｶﾞｽ対策型 油圧式ｸﾛｰﾗ型 | 424
ｍ3
埋戻し | 機 械 ﾊﾞｯｸﾎｳ 0.28m3
| 排出ｶﾞｽ対策型 油圧式ｸﾛｰﾗ型 | 317
ｍ3
建設発生土処理 | 人 力 構内敷ならし
108
ｍ3
山砂
108
ｍ3
機械設備工事 細目別内訳 | [5 empty] | 41
庁舎 |  | 屋外排水設備
名 称 | 摘 要 | 数 量 | 単位 | 単 価 | 金 額 | 備 考
計
機械設備工事 細目別内訳 | [5 empty] | 42
庁舎 |  | 屋内給水設備
名 称 | 摘 要 | 数 量 | 単位 | 単 価 | 金 額 | 備 考
TW-1 | FRP製複合板ﾊﾟﾈﾙ形（2槽式）
受水ﾀﾝｸ | 3000×2000×2500H | 1
| 容量11.1m3 |  | 基
PU-1 | 押込式末端圧力推定制御
小形給水ﾎﾟﾝﾌﾟﾕﾆｯ | 40φ×65φ×450L/min×30m | 1
ﾄ | 3φ200V2.5kw×2 |  | 台
横水栓 | F 4 - 13A
2
個
仕切弁 | 10K(ねじ･給水用) 20A
(管端防食ｺｱ) |  | 6
個
仕切弁 | 10K(ねじ･給水用) 25A
(管端防食ｺｱ) |  | 4
個
仕切弁 | 10K(ねじ･給水用) 32A
(管端防食ｺｱ) |  | 7
個
仕切弁 | 10K(ねじ･給水用) 40A
(管端防食ｺｱ) |  | 3
個
仕切弁 | 10K(ねじ･給水用) 50A
(管端防食ｺｱ) |  | 5
個
ﾗｲﾆﾝｸﾞ仕切弁 | 10K(ﾌﾗﾝｼﾞ) 65A
1
個
仕切弁 | 5K(ねじ･給水用) 50A
(管端防食ｺｱ) |  | 4
個
ﾗｲﾆﾝｸﾞﾊﾞﾀﾌﾗｲ弁 | 10K(ｳｴﾊｰ) 65A
3
個
ﾗｲﾆﾝｸﾞﾊﾞﾀﾌﾗｲ弁 | 10K(ｳｴﾊｰ) 80A
1
個
ﾌﾚｷｼﾌﾞﾙｼﾞｮｲﾝﾄ | ﾍﾞﾛｰｽﾞ形 20A
2
個
ﾌﾚｷｼﾌﾞﾙｼﾞｮｲﾝﾄ | ﾍﾞﾛｰｽﾞ形 50A
2
個
ﾌﾚｷｼﾌﾞﾙｼﾞｮｲﾝﾄ | ﾍﾞﾛｰｽﾞ形 80A
2
個
防振継手 | 合成ｺﾞﾑ製 65A
2
個
防振継手 | 合成ｺﾞﾑ製 80A
1
個
定水位調整弁 | ｽﾄﾚｰﾄ型(副弁無し) 50A
2
個
ﾎﾞｰﾙﾀｯﾌﾟ | 20A
2
個
水位制御用電極棒 | 5P
2
個
機械設備工事 細目別内訳 | [5 empty] | 43
庁舎 |  | 屋内給水設備
名 称 | 摘 要 | 数 量 | 単位 | 単 価 | 金 額 | 備 考
（減圧弁装置）
水用減圧弁 | 32A
1
個
仕切弁 | 10K(ねじ･給水用) 32A
(管端防食ｺｱ) |  | 2
個
仕切弁 | 10K(ねじ･給水用) 20A
(管端防食ｺｱ) |  | 1
個
Y形ｽﾄﾚｰﾅ | 10K 32A
（管端防食ｺｱ） |  | 1
個
給水・塩ﾋﾞ | ねじ接合 機械室・便所
ﾗｲﾆﾝｸﾞ鋼管 | 20A | 1.4
(SGP-VB) |  |  | ｍ
給水管 保温 | ﾎﾟﾘｽﾁﾚﾝ
| 機械室,書庫,倉庫 ｱﾙﾐｶﾞﾗｽｸﾛｽ | 1.4
| 20A |  | ｍ
安全弁 | 15A
1
個
圧力計 | 水用
2
組
水道用ﾎﾟﾘｴﾁﾚﾝ管 | 軟質管・金属製継手接合
| 機械室・便所 50A | 0.8
ｍ
給水・塩ﾋﾞ | ねじ接合 機械室・便所
ﾗｲﾆﾝｸﾞ鋼管 | 20A | 3
(SGP-VB) |  |  | ｍ
給水・塩ﾋﾞ | ねじ接合 機械室・便所
ﾗｲﾆﾝｸﾞ鋼管 | 50A | 8.3
(SGP-VB) |  |  | ｍ
給水・塩ﾋﾞ | ねじ接合 屋内一般
ﾗｲﾆﾝｸﾞ鋼管 | 20A | 103
(SGP-VA) |  |  | ｍ
給水・塩ﾋﾞ | ねじ接合 屋内一般
ﾗｲﾆﾝｸﾞ鋼管 | 25A | 48
(SGP-VA) |  |  | ｍ
給水・塩ﾋﾞ | ねじ接合 屋内一般
ﾗｲﾆﾝｸﾞ鋼管 | 32A | 22.4
(SGP-VA) |  |  | ｍ
給水・塩ﾋﾞ | ねじ接合 屋内一般
ﾗｲﾆﾝｸﾞ鋼管 | 40A | 36.8
(SGP-VA) |  |  | ｍ
給水・塩ﾋﾞ | ねじ接合 屋内一般
ﾗｲﾆﾝｸﾞ鋼管 | 50A | 39.1
(SGP-VA) |  |  | ｍ
給水・塩ﾋﾞ | ねじ接合 屋内一般
ﾗｲﾆﾝｸﾞ鋼管 | 65A | 42.8
(SGP-VA) |  |  | ｍ
給水・塩ﾋﾞ | ねじ接合 屋内一般
ﾗｲﾆﾝｸﾞ鋼管 | 80A | 27.3
(SGP-VA) |  |  | ｍ
給水・塩ﾋﾞ | ねじ接合 機械室・便所
ﾗｲﾆﾝｸﾞ鋼管 | 20A | 216
(SGP-VA) |  |  | ｍ
機械設備工事 細目別内訳 | [5 empty] | 44
庁舎 |  | 屋内給水設備
名 称 | 摘 要 | 数 量 | 単位 | 単 価 | 金 額 | 備 考
給水・塩ﾋﾞ | ねじ接合 機械室・便所
ﾗｲﾆﾝｸﾞ鋼管 | 25A | 56.2
(SGP-VA) |  |  | ｍ
給水・塩ﾋﾞ | ねじ接合 機械室・便所
ﾗｲﾆﾝｸﾞ鋼管 | 32A | 47.6
(SGP-VA) |  |  | ｍ
給水・塩ﾋﾞ | ねじ接合 機械室・便所
ﾗｲﾆﾝｸﾞ鋼管 | 40A | 19.7
(SGP-VA) |  |  | ｍ
給水・塩ﾋﾞ | ねじ接合 機械室・便所
ﾗｲﾆﾝｸﾞ鋼管 | 50A | 14.7
(SGP-VA) |  |  | ｍ
給水・塩ﾋﾞ | ねじ接合 機械室・便所
ﾗｲﾆﾝｸﾞ鋼管 | 65A | 2.4
(SGP-VA) |  |  | ｍ
給水・塩ﾋﾞ | ねじ接合 機械室・便所
ﾗｲﾆﾝｸﾞ鋼管 | 80A | 12.6
(SGP-VA) |  |  | ｍ
給水・塩ﾋﾞ | ねじ接合 機械室・便所
ﾗｲﾆﾝｸﾞ鋼管 | 100A | 17
(SGP-VA) |  |  | ｍ
（保温工事）
給水管 保温 | ﾎﾟﾘｽﾁﾚﾝ
| 暗渠内 着色ｱﾙﾐｶﾞﾗｽｸﾛｽ | 133
| 20A |  | ｍ
給水管 保温 | ﾎﾟﾘｽﾁﾚﾝ
| 暗渠内 着色ｱﾙﾐｶﾞﾗｽｸﾛｽ | 49
| 25A |  | ｍ
給水管 保温 | ﾎﾟﾘｽﾁﾚﾝ
| 暗渠内 着色ｱﾙﾐｶﾞﾗｽｸﾛｽ | 34.9
| 32A |  | ｍ
給水管 保温 | ﾎﾟﾘｽﾁﾚﾝ
| 暗渠内 着色ｱﾙﾐｶﾞﾗｽｸﾛｽ | 35
| 40A |  | ｍ
給水管 保温 | ﾎﾟﾘｽﾁﾚﾝ
| 暗渠内 着色ｱﾙﾐｶﾞﾗｽｸﾛｽ | 38.6
| 50A |  | ｍ
給水管 保温 | ﾎﾟﾘｽﾁﾚﾝ
| 暗渠内 着色ｱﾙﾐｶﾞﾗｽｸﾛｽ | 38.8
| 65A |  | ｍ
給水管 保温 | ﾎﾟﾘｽﾁﾚﾝ
| 暗渠内 着色ｱﾙﾐｶﾞﾗｽｸﾛｽ | 28.1
| 80A |  | ｍ
給水管 保温 | ﾎﾟﾘｽﾁﾚﾝ
| 機械室,書庫,倉庫 ｱﾙﾐｶﾞﾗｽｸﾛｽ | 3
| 20A |  | ｍ
給水管 保温 | ﾎﾟﾘｽﾁﾚﾝ
| 機械室,書庫,倉庫 ｱﾙﾐｶﾞﾗｽｸﾛｽ | 6.1
| 32A |  | ｍ
給水管 保温 | ﾎﾟﾘｽﾁﾚﾝ
| 機械室,書庫,倉庫 ｱﾙﾐｶﾞﾗｽｸﾛｽ | 6
| 40A |  | ｍ
給水管 保温 | ﾎﾟﾘｽﾁﾚﾝ
| 機械室,書庫,倉庫 ｱﾙﾐｶﾞﾗｽｸﾛｽ | 15.7
| 50A |  | ｍ
給水管 保温 | ﾎﾟﾘｽﾁﾚﾝ
| 機械室,書庫,倉庫 ｱﾙﾐｶﾞﾗｽｸﾛｽ | 2.4
| 65A |  | ｍ
機械設備工事 細目別内訳 | [5 empty] | 45
庁舎 |  | 屋内給水設備
名 称 | 摘 要 | 数 量 | 単位 | 単 価 | 金 額 | 備 考
給水管 保温 | ﾎﾟﾘｽﾁﾚﾝ
| 機械室,書庫,倉庫 ｱﾙﾐｶﾞﾗｽｸﾛｽ | 11.8
| 80A |  | ｍ
給水管 保温 | ﾎﾟﾘｽﾁﾚﾝ
| 機械室,書庫,倉庫 ｱﾙﾐｶﾞﾗｽｸﾛｽ | 17
| 100A |  | ｍ
給水管 保温 | ﾎﾟﾘｽﾁﾚﾝ
| 天井内,ﾊﾟｲﾌﾟｼｬﾌﾄ内 ｱﾙﾐｶﾞﾗｽｸﾛｽ | 185
| 20A |  | ｍ
給水管 保温 | ﾎﾟﾘｽﾁﾚﾝ
| 天井内,ﾊﾟｲﾌﾟｼｬﾌﾄ内 ｱﾙﾐｶﾞﾗｽｸﾛｽ | 55.2
| 25A |  | ｍ
給水管 保温 | ﾎﾟﾘｽﾁﾚﾝ
| 天井内,ﾊﾟｲﾌﾟｼｬﾌﾄ内 ｱﾙﾐｶﾞﾗｽｸﾛｽ | 29
| 32A |  | ｍ
給水管 保温 | ﾎﾟﾘｽﾁﾚﾝ
| 天井内,ﾊﾟｲﾌﾟｼｬﾌﾄ内 ｱﾙﾐｶﾞﾗｽｸﾛｽ | 15.5
| 40A |  | ｍ
給水管 保温 | ﾎﾟﾘｽﾁﾚﾝ
| 天井内,ﾊﾟｲﾌﾟｼｬﾌﾄ内 ｱﾙﾐｶﾞﾗｽｸﾛｽ | 8.6
| 50A |  | ｍ
給水管 保温 | ﾎﾟﾘｽﾁﾚﾝ
| 天井内,ﾊﾟｲﾌﾟｼｬﾌﾄ内 ｱﾙﾐｶﾞﾗｽｸﾛｽ | 4
| 65A |  | ｍ
（搬入費）
搬入費 | 複数搬入 200㎏/m3未満
1.9
ｔ
搬入費 | 複数搬入 300㎏/m3未満
0.13
ｔ
ｽﾘｰﾌﾞ費(給水)
7
％
開口切断費(給水)
4
％
形鋼振止支持(給
水) |  | 3
％
計
機械設備工事 細目別内訳 | [5 empty] | 46
庁舎 |  | 屋内排水設備
名 称 | 摘 要 | 数 量 | 単位 | 単 価 | 金 額 | 備 考
水中汚水ﾎﾟﾝﾌﾟ | 40㎜×0.25kw -
5
台
排水通気金物 | ｱﾙﾐ製 埋込型 40A
1
個
排水通気金物 | ｱﾙﾐ製 埋込型 50A
6
個
排水通気金物 | ｱﾙﾐ製 埋込型 65A
3
個
床上掃除口 | COA 50A
(非防水形) |  | 8
個
床上掃除口 | COA 65A
(非防水形) |  | 3
個
床上掃除口 | COA 80A
(非防水形) |  | 9
個
床上掃除口 | COA 100A
(非防水形) |  | 19
個
排水目皿 | C金具 50A
1
個
間接排水口 | 50A
4
個
間接排水口 | 100A
2
個
青銅仕切弁 | 5K(ねじ) 50A
5
個
青銅逆止弁 | 10K(ねじ・ｽｲﾝｸﾞ) 50A
5
個
Pﾄﾗｯﾌﾟ | 50A
1
個
排水・塩ﾋﾞ | MD継手 屋内一般 40A
ﾗｲﾆﾝｸﾞ鋼管(黒) |  | 12.6
ｍ
排水・塩ﾋﾞ | MD継手 屋内一般 50A
ﾗｲﾆﾝｸﾞ鋼管(黒) |  | 113
ｍ
排水・塩ﾋﾞ | MD継手 屋内一般 65A
ﾗｲﾆﾝｸﾞ鋼管(黒) |  | 1.3
ｍ
排水・塩ﾋﾞ | MD継手 屋内一般 80A
ﾗｲﾆﾝｸﾞ鋼管(黒) |  | 34.2
ｍ
排水・塩ﾋﾞ | MD継手 屋内一般 100A
ﾗｲﾆﾝｸﾞ鋼管(黒) |  | 69.1
ｍ
排水・硬質ﾎﾟﾘ | 屋内一般 75A
塩化ﾋﾞﾆﾙ管 |  | 1
(VP) |  |  | ｍ
機械設備工事 細目別内訳 | [5 empty] | 47
庁舎 |  | 屋内排水設備
名 称 | 摘 要 | 数 量 | 単位 | 単 価 | 金 額 | 備 考
排水・塩ﾋﾞ | MD継手 機械室・便所 40A
ﾗｲﾆﾝｸﾞ鋼管(黒) |  | 71.5
ｍ
排水・塩ﾋﾞ | MD継手 機械室・便所 50A
ﾗｲﾆﾝｸﾞ鋼管(黒) |  | 36
ｍ
排水・塩ﾋﾞ | MD継手 機械室・便所 65A
ﾗｲﾆﾝｸﾞ鋼管(黒) |  | 26.4
ｍ
排水・塩ﾋﾞ | MD継手 機械室・便所 80A
ﾗｲﾆﾝｸﾞ鋼管(黒) |  | 75.6
ｍ
排水・塩ﾋﾞ | MD継手 機械室・便所 100A
ﾗｲﾆﾝｸﾞ鋼管(黒) |  | 82.7
ｍ
排水・硬質ﾎﾟﾘ | 機械室・便所 50A
塩化ﾋﾞﾆﾙ管 |  | 8.5
(VP) |  |  | ｍ
排水・硬質ﾎﾟﾘ | 機械室・便所 65A
塩化ﾋﾞﾆﾙ管 |  | 6
(VP) |  |  | ｍ
排水・硬質ﾎﾟﾘ | 機械室・便所 75A
塩化ﾋﾞﾆﾙ管 |  | 23.5
(VP) |  |  | ｍ
通気・配管用 | ねじ接合 屋内一般
炭素鋼鋼管(白) | 32A | 3.1
ｍ
通気・配管用 | ねじ接合 屋内一般
炭素鋼鋼管(白) | 40A | 37.3
ｍ
通気・配管用 | ねじ接合 屋内一般
炭素鋼鋼管(白) | 50A | 140
ｍ
通気・配管用 | ねじ接合 屋内一般
炭素鋼鋼管(白) | 65A | 28.1
ｍ
（保温工事）
排水管 保温 | ｸﾞﾗｽｳｰﾙ
| 天井内,ﾊﾟｲﾌﾟｼｬﾌﾄ内 ｱﾙﾐｶﾞﾗｽｸﾛｽ | 52.2
| 40A |  | ｍ
排水管 保温 | ｸﾞﾗｽｳｰﾙ
| 天井内,ﾊﾟｲﾌﾟｼｬﾌﾄ内 ｱﾙﾐｶﾞﾗｽｸﾛｽ | 55.9
| 50A |  | ｍ
排水管 保温 | ｸﾞﾗｽｳｰﾙ
| 天井内,ﾊﾟｲﾌﾟｼｬﾌﾄ内 ｱﾙﾐｶﾞﾗｽｸﾛｽ | 22.1
| 65A |  | ｍ
排水管 保温 | ｸﾞﾗｽｳｰﾙ
| 天井内,ﾊﾟｲﾌﾟｼｬﾌﾄ内 ｱﾙﾐｶﾞﾗｽｸﾛｽ | 51.8
| 80A |  | ｍ
排水管 保温 | ｸﾞﾗｽｳｰﾙ
| 天井内,ﾊﾟｲﾌﾟｼｬﾌﾄ内 ｱﾙﾐｶﾞﾗｽｸﾛｽ | 62.5
| 100A |  | ｍ
通気管 保温 | ｸﾞﾗｽｳｰﾙ
| 天井内,ﾊﾟｲﾌﾟｼｬﾌﾄ内 ｱﾙﾐｶﾞﾗｽｸﾛｽ | 1.5
| 40A |  | ｍ
通気管 保温 | ｸﾞﾗｽｳｰﾙ
| 天井内,ﾊﾟｲﾌﾟｼｬﾌﾄ内 ｱﾙﾐｶﾞﾗｽｸﾛｽ | 10
| 50A |  | ｍ
機械設備工事 細目別内訳 | [5 empty] | 48
庁舎 |  | 屋内排水設備
名 称 | 摘 要 | 数 量 | 単位 | 単 価 | 金 額 | 備 考
通気管 保温 | ｸﾞﾗｽｳｰﾙ
| 天井内,ﾊﾟｲﾌﾟｼｬﾌﾄ内 ｱﾙﾐｶﾞﾗｽｸﾛｽ | 3
| 65A |  | ｍ
ｽﾘｰﾌﾞ費(排水)
7
％
開口切断費(排水)
4
％
形鋼振止支持(排
水) |  | 3
％
計
機械設備工事 細目別内訳 | [5 empty] | 49
庁舎 |  | 給湯設備
名 称 | 摘 要 | 数 量 | 単位 | 単 価 | 金 額 | 備 考
PHW-1 | ﾗｲﾝ型SUS製
給湯循環ﾎﾟﾝﾌﾟ | 25φ×20L/min×5m | 1
| 1φ100V0.08kw |  | 台
WHP-1 | 加熱能力15kw 貯湯槽500L×3
ﾋｰﾄﾎﾟﾝﾌﾟ給湯機 | 3φ200V3.6kw | 1
台
WHE-1 | 加熱能力1.5kw 貯湯量12L
貯湯式電気温水器 | 1φ200V1.5kw | 2
台
WHE-2 | 加熱能力1.5kw 貯湯量20L
貯湯式電気温水器 | 1φ200V1.5kw | 2
台
混合水栓 | ｼﾝｸﾞﾙﾚﾊﾞｰ
17
個
混合水栓 | 電気温水器専用
4
個
仕切弁 | 10K(ねじ･給湯用) 20A
(管端防食ｺｱ) |  | 5
個
仕切弁 | 10K(ねじ･給湯用) 25A
(管端防食ｺｱ) |  | 13
個
仕切弁 | 10K(ねじ･給湯用) 32A
(管端防食ｺｱ) |  | 2
個
止水栓 | S1A 20A
5
個
ﾌﾚｷｼﾌﾞﾙｼﾞｮｲﾝﾄ | ﾍﾞﾛｰｽﾞ形 20A
25
個
ﾌﾚｷｼﾌﾞﾙｼﾞｮｲﾝﾄ | ﾍﾞﾛｰｽﾞ形 25A
1
個
Y形ｽﾄﾚｰﾅ | 10K 25A
1
個
Y形ｽﾄﾚｰﾅ | 10K 32A
1
個
水用減圧弁 | 32A
1
個
瞬間流量計 | 25A
1
個
圧力計 | 水用
3
組
温度計
1
個
給湯・一般配管用 | 圧縮・ﾌﾟﾚｽ接合
ｽﾃﾝﾚｽ鋼鋼管 | 屋内一般 20SU | 118
ｍ
給湯・一般配管用 | 圧縮・ﾌﾟﾚｽ接合
ｽﾃﾝﾚｽ鋼鋼管 | 屋内一般 25SU | 90.5
ｍ
機械設備工事 細目別内訳 | [5 empty] | 50
庁舎 |  | 給湯設備
名 称 | 摘 要 | 数 量 | 単位 | 単 価 | 金 額 | 備 考
給湯・一般配管用 | 圧縮・ﾌﾟﾚｽ接合
ｽﾃﾝﾚｽ鋼鋼管 | 屋内一般 30SU | 77.6
ｍ
給湯・一般配管用 | 圧縮・ﾌﾟﾚｽ接合
ｽﾃﾝﾚｽ鋼鋼管 | 機械室・便所 20SU | 23.9
ｍ
給湯・一般配管用 | 圧縮・ﾌﾟﾚｽ接合
ｽﾃﾝﾚｽ鋼鋼管 | 機械室・便所 25SU | 42.8
ｍ
給湯・一般配管用 | 圧縮・ﾌﾟﾚｽ接合
ｽﾃﾝﾚｽ鋼鋼管 | 機械室・便所 30SU | 15
ｍ
（保温工事）
給湯管 保温 | ｸﾞﾗｽｳｰﾙ
| 暗渠内 着色ｱﾙﾐｶﾞﾗｽｸﾛｽ | 122
| 15A |  | ｍ
給湯管 保温 | ｸﾞﾗｽｳｰﾙ
| 暗渠内 着色ｱﾙﾐｶﾞﾗｽｸﾛｽ | 96.6
| 20A |  | ｍ
給湯管 保温 | ｸﾞﾗｽｳｰﾙ
| 暗渠内 着色ｱﾙﾐｶﾞﾗｽｸﾛｽ | 86.1
| 25A |  | ｍ
給湯管 保温 | ｸﾞﾗｽｳｰﾙ
| 天井内,ﾊﾟｲﾌﾟｼｬﾌﾄ内 ｱﾙﾐｶﾞﾗｽｸﾛｽ | 17.8
| 15A |  | ｍ
給湯管 保温 | ｸﾞﾗｽｳｰﾙ
| 天井内,ﾊﾟｲﾌﾟｼｬﾌﾄ内 ｱﾙﾐｶﾞﾗｽｸﾛｽ | 1.5
| 20A |  | ｍ
給湯管 保温 | ｸﾞﾗｽｳｰﾙ
| 屋外露出,浴室 ｽﾃﾝﾚｽ鋼板 | 3.4
| 20A |  | ｍ
給湯管 保温 | ｸﾞﾗｽｳｰﾙ
| 機械室,書庫,倉庫 ｱﾙﾐｶﾞﾗｽｸﾛｽ | 2.4
| 15A |  | ｍ
給湯管 保温 | ｸﾞﾗｽｳｰﾙ
| 機械室,書庫,倉庫 ｱﾙﾐｶﾞﾗｽｸﾛｽ | 31.8
| 20A |  | ｍ
給湯管 保温 | ｸﾞﾗｽｳｰﾙ
| 機械室,書庫,倉庫 ｱﾙﾐｶﾞﾗｽｸﾛｽ | 6.5
| 25A |  | ｍ
（搬入費）
搬入費 | 複数搬入 100㎏/m3未満
0.3
ｔ
搬入費 | 複数搬入 300㎏/m3未満
0.22
ｔ
ｽﾘｰﾌﾞ費(給湯)
7
％
開口切断費(給湯)
4
％
計
機械設備工事 細目別内訳 | [5 empty] | 51
庁舎 |  | 消火設備 |  |  | 屋内消火栓設備
名 称 | 摘 要 | 数 量 | 単位 | 単 価 | 金 額 | 備 考
PFU-1 | 吸上式
消火ﾎﾟﾝﾌﾟﾕﾆｯﾄ | 50φ×300L/min×63m | 1
| 3φ200V5.5kw |  | 台
屋内消火栓箱 | HB-2A 放水口 有
8
組
消火・配管用 | ねじ接合
炭素鋼鋼管(白) | 屋内一般 50A | 131
ｍ
消火・配管用 | ねじ接合
炭素鋼鋼管(白) | 屋内一般 65A | 62.3
ｍ
（搬入費）
搬入費 | 複数搬入 300㎏/m3未満
0.18
ｔ
ｽﾘｰﾌﾞ費(消火)
7
％
開口切断費(消火)
4
％
形鋼振止支持(消
火) |  | 3
％
計

## 細目別内訳 (4)
機械設備工事 細目別内訳 | [5 empty] | 52
車庫 |  | 屋外給水設備
名 称 | 摘 要 | 数 量 | 単位 | 単 価 | 金 額 | 備 考
水道用ﾎﾟﾘｴﾁﾚﾝ管 | 軟質管・金属製継手接合
| 地中配管 25A | 18.4
ｍ
地中埋設標 | ｺﾝｸﾘｰﾄ製
2
個
埋設標識ﾃｰﾌﾟ | 150幅
18
ｍ
根切り(機械) | ﾊﾞｯｸﾎｳ 0.28m3
| 排出ｶﾞｽ対策型 油圧式ｸﾛｰﾗ型 | 17
ｍ3
埋戻し | 機 械 ﾊﾞｯｸﾎｳ 0.28m3
| 排出ｶﾞｽ対策型 油圧式ｸﾛｰﾗ型 | 14
ｍ3
建設発生土処理 | 人 力 構内敷ならし
3.4
ｍ3
山砂
3.4
ｍ3
計
機械設備工事 細目別内訳 | [5 empty] | 53
車庫 |  | 屋外排水設備
名 称 | 摘 要 | 数 量 | 単位 | 単 価 | 金 額 | 備 考
ﾌﾟﾗｽﾁｯｸ桝 | 桝径200φ 最大排水管径150φ
(鋳鉄製防護ふた) | ST 501～800 T- 8 | 1
| 蝶番ﾛｯｸ式 |  | 組
ため桝(2) | 機 械 RC-3( 700H) A形(1.5ﾄﾝ)
1
組
排水・硬質ﾎﾟﾘ | 地中配管 150A
塩化ﾋﾞﾆﾙ管 |  | 31.6
(VU) |  |  | ｍ
根切り(機械) | ﾊﾞｯｸﾎｳ 0.28m3
| 排出ｶﾞｽ対策型 油圧式ｸﾛｰﾗ型 | 18
ｍ3
埋戻し | 機 械 ﾊﾞｯｸﾎｳ 0.28m3
| 排出ｶﾞｽ対策型 油圧式ｸﾛｰﾗ型 | 11
ｍ3
建設発生土処理 | 人 力 構内敷ならし
6.5
ｍ3
山砂
6.1
ｍ3
計
機械設備工事 細目別内訳 | [5 empty] | 54
車庫 |  | 屋内給水設備
名 称 | 摘 要 | 数 量 | 単位 | 単 価 | 金 額 | 備 考
横水栓 | F12(胴短) - 20A
1
個
水抜栓 | 一般形 20A 1.0m
1
個
水道用ﾎﾟﾘｴﾁﾚﾝ管 | 軟質管・金属製継手接合
| 地中配管 20A | 1.5
ｍ
給水・塩ﾋﾞ | ねじ接合 屋内一般
ﾗｲﾆﾝｸﾞ鋼管 | 20A | 1
(SGP-VA) |  |  | ｍ
（保温工事）
給水管 保温 | ﾎﾟﾘｽﾁﾚﾝ
| 屋内露出 合成樹脂製ｶﾊﾞｰ1 | 1
| 20A |  | ｍ
ｽﾘｰﾌﾞ費(車庫給水
) |  | 7
％
開口切断費(車庫
給水) |  | 4
％
計
機械設備工事 細目別内訳 | [5 empty] | 55
車庫 |  | 屋内排水設備
名 称 | 摘 要 | 数 量 | 単位 | 単 価 | 金 額 | 備 考
排水・硬質ﾎﾟﾘ | 地中配管 150A
塩化ﾋﾞﾆﾙ管 |  | 1.8
(VP) |  |  | ｍ
計